## Konfigurace
Příloha C zadávací dokumentace
Technická specifikace požadovaných parametrů
Pokyny pro vyplnění:
Uchazeč vyplňuje šedá a modrá pole následujícím způsobem.
Všechna pole s šedým pozadím musejí být vyplněna. Ve sloupci "Nabízený model" uveďte u každé položky přesné označení modelu. Ve sloupci "Technické parametry" uveďte skutečnou hodnotu příslušného parametru (skutečný počet stran/min, skutečnou paměť, podporované OS, protokoly...). Nesplnění libovolného parametru je důvodem k vyloučení uchazeče.
Všechna pole s modrým pozadím musí obsahovat cenu položky bez DPH.
Tiskárny
Zařízení | Parametr | Požadovaná hodnota | Nabízený model | Technické parametry | Cena bez DPH za 1ks | Počet kusů | Cena celkem bez DPH
Tiskárna laserová černobílá pro malé objemy tisku |  |  | Samsung SL-M2022 |  | 1214 | 60 | 72840
Malá tiskárna pro jednoho nenáročného uživatele a typický objem tisku do cca 10-20 stran denně. | TECHNOLOGIE TISKU | černobílá laserová nebo LED |  | černobílá laserová
| FORMÁT | A4 |  | A4
| RYCHLOST TISKU | min. 18 str./min |  | 20 str./min.
| PAMĚŤ | min. 8 MB |  | 128 MB
| ROZLIŠENÍ | min. 600x600 dpi |  | 1200x1200
| VSTUPNÍ ZÁSOBNÍK | min. 100 listů |  | 150 listů
| DUPLEXNÍ TISK | není vyžadován |  | ne
| ROZHRANÍ | min. USB 2.0 (USB kabel musí být součástí dodávky) |  | USB 2.0 kabel bude součástí dodávky
| KOMPATIBILITA | Microsoft Windows XP, Microsoft Windows 7, Microsoft Windows 8, Linux, MacOS |  | Microsoft Windows XP, Microsoft Windows 7, Microsoft Windows 8, Linux, MacOS
| EMULACE | není vyžadována |  | ne
| DOPORUČENÁ ZÁTĚŽ TISKÁRNY | min. 1000 stránek/měsíc |  | 1000 str./měsíc
Tiskárna laserová černobílá standardní |  |  | Samsung SL-M3320ND |  | 3382 | 70 | 236740
Síťová tiskárna pro náročnější uživatele nebo malé skupiny (typicky kancelář) s objemem tisku do 100-150 stran denně. | TECHNOLOGIE TISKU | černobílá laserová nebo LED |  | černobílá laserová
| FORMÁT | A4 |  | A4
| RYCHLOST TISKU | min. 30 str./min |  | 33str./min
| PAMĚŤ | min. 64 MB |  | 128 MB
| ROZLIŠENÍ | min. 600x600 dpi |  | 1200x1200
| VSTUPNÍ ZÁSOBNÍK | min. 250 listů |  | 250 listů
| DUPLEXNÍ TISK | ano, automatický |  | ano,automatický
| ROZHRANÍ | min. USB 2.0 (USB kabel musí být součástí dodávky), Ethernet 100 Mb, RJ45 |  | USB 2.0 kabel bude součástí dodávky, Ethernet 100 MB, RJ45
| KOMPATIBILITA | Microsoft Windows XP, Microsoft Windows 7, Microsoft Windows 8, Linux, MacOS |  | Microsoft Windows XP, Microsoft Windows 7, Microsoft Windows 8, Linux, MacOS
| EMULACE | min. PCL 5 nebo PCL 6 nebo PS |  | PCL 5, PCL 6 , Postscript 3
| DOPORUČENÁ ZÁTĚŽ TISKÁRNY | min. 3000 stránek/měsíc |  | 3000 str./měsíc
Tiskárna laserová černobílá pro větší skupinu |  |  | Samsung SL-M3820ND + second tray 520 listů |  | 5230 | 50 | 261500
Tiskárna pro kanceláře s větším objemem tisku (200-300 stran denně, např. personální oddělení, pokladna…) nebo větší pracoviště (tiskárna na patře pro 20 lidí). | TECHNOLOGIE TISKU | černobílá laserová nebo LED |  | černobílá laserová
| FORMÁT | A4 |  | A4
| RYCHLOST TISKU | min. 35 str./min |  | 38 str./min.
| PAMĚŤ | min. 128 MB |  | 128 MB
| ROZLIŠENÍ | min. 600x600 dpi |  | 1200x1200
| VSTUPNÍ ZÁSOBNÍK | min. 500 listů |  | 820 listů
| DUPLEXNÍ TISK | ano, automatický |  | ano, automatický
| ROZHRANÍ | min. USB 2.0 (USB kabel musí být součástí dodávky), Ethernet 100 Mb, RJ45 |  | USB 2.0 Kabel bude osučástí dodávky, Ethernet 100 MB, RJ45
| KOMPATIBILITA | Microsoft Windows XP, Microsoft Windows 7, Microsoft Windows 8, Linux, MacOS |  | Microsoft Windows XP, Microsoft Windows 7, Microsoft Windows 8, Linux, MacOS
| EMULACE | min. PCL 5 nebo 6 a zároveň PS |  | PCL5, PCL6, PostScript3
| DOPORUČENÁ ZÁTĚŽ TISKÁRNY | min. 5000 stránek/měsíc |  | 5000 str./měsíc
| KAPACITA TONERU | dostupná tonerová kazeta o kapacitě min. 5000 stran |  | Vyskokapacitní toner na 10 000 stran
Tiskárna laserová barevná pro malé objemy tisku |  |  | CLP-415N |  | 2637 | 30 | 79110
Malá tiskárna pro jednoho nenáročného uživatele a typický objem tisku do cca 10-20 stran denně. | TECHNOLOGIE TISKU | barevná laserová nebo LED |  | barevná laserová
| FORMÁT | A4 |  | A4
| RYCHLOST TISKU | min. 4 str./min barevně |  | 18 str./min
| PAMĚŤ | min. 64 MB |  | 128 MB
| ROZLIŠENÍ | min. 600x600 dpi |  | 9600x600
| VSTUPNÍ ZÁSOBNÍK | min. 100 listů |  | 250 listů
| DUPLEXNÍ TISK | není vyžadován |  | Ne
| ROZHRANÍ | min. USB 2.0 (USB kabel musí být součástí dodávky) |  | USB 2.0 Kabel bude součástí dodávky
| KOMPATIBILITA | Microsoft Windows XP, Microsoft Windows 7, Microsoft Windows 8, Linux, MacOS |  | Microsoft Windows XP, Microsoft Windows 7, Microsoft Windows 8, Linux, MacOS
| EMULACE | není vyžadována |  | Ne
| DOPORUČENÁ ZÁTĚŽ TISKÁRNY | min. 1000 stránek/měsíc |  | 1000 str./měsíčně
Tiskárna laserová barevná standardní |  |  | Lexmark C544dn |  | 2000 | 40 | 80000
Síťová tiskárna pro náročnější uživatele nebo malé skupiny (typicky kancelář) s objemem tisku do 100-150 stran denně. | TECHNOLOGIE TISKU | barevná laserová nebo LED |  | barevná laserová
| FORMÁT | A4 |  | A4
| RYCHLOST TISKU | min. 20 str./min barevně |  | 23 str. Barevně/min
| PAMĚŤ | min. 128 MB |  | 128 MB
| ROZLIŠENÍ | min. 600x600 dpi |  | 1200x1200
| VSTUPNÍ ZÁSOBNÍK | min. 250 listů |  | 250 stran
| DUPLEXNÍ TISK | ano, automatický |  | ano, automatický
| ROZHRANÍ | min. USB 2.0 (USB kabel musí být součástí dodávky), Ethernet 100 Mb, RJ45 |  | USB 2.0 Kabel bude součástí dodávky, Ethernet 100 MB, RJ 45
| KOMPATIBILITA | Microsoft Windows XP, Microsoft Windows 7, Microsoft Windows 8, Linux, MacOS |  | Microsoft Windows XP, Microsoft Windows 7, Microsoft Windows 8, Linux, MacOS
| EMULACE | min. PCL 5 nebo PCL 6 nebo PS |  | PCL 5, PCL 6, PostScript
| DOPORUČENÁ ZÁTĚŽ TISKÁRNY | min. 3000 stránek/měsíc |  | 3 000 stran
Tiskárna laserová barevná pro větší skupinu |  |  | Samsung CLP-775ND |  | 10946 | 30 | 328380
Tiskárna pro kanceláře s větším objemem tisku (200-300 stran denně, např. personální oddělení, pokladna…) nebo větší pracoviště (tiskárna na patře pro 20 lidí). | TECHNOLOGIE TISKU | barevná laserová nebo LED |  | barevná laserová
| FORMÁT | A4 |  | A4
| RYCHLOST TISKU | min. 20 str./min barevně |  | 33str./min
| PAMĚŤ | min. 256 MB |  | 384 Mb
| ROZLIŠENÍ | min. 600x600 dpi |  | 9600x600
| VSTUPNÍ ZÁSOBNÍK | min. 300 listů |  | 500 listů
| DUPLEXNÍ TISK | ano, automatický |  | ano,automatický
| ROZHRANÍ | min. USB 2.0 (USB kabel musí být součástí dodávky), Ethernet 100 Mb, RJ45 |  | USB 2.0, kabel bude součástí dodávky, Ethernet 100 MB, RJ45
| KOMPATIBILITA | Microsoft Windows XP, Microsoft Windows 7, Microsoft Windows 8, Linux, MacOS |  | Microsoft Windows XP, Microsoft Windows 7, Microsoft Windows 8, Linux, MacOS
| EMULACE | min. PCL 5 nebo 6 a zároveň PS |  | PCL 5, PCL 6, Postscript 3
| DOPORUČENÁ ZÁTĚŽ TISKÁRNY | min. 5000 stránek/měsíc |  | 5000 stran/měsíc
| KAPACITA TONERŮ | dostupné tonerové kazety o kapacitě min. 5000 stran (barevné i čb) |  | dostupné tonerová kazety o kapacitě 7 000 stran A4 jak pro ČB, tak pro barevný tisk
Multifunkční zařízení
Multifunkční zařízení černobílé laserové pro malé objemy tisku |  |  | Samsung SL-M2070 |  | 2082 | 30 | 62460
Malá zařízení pro jednoho nenáročného uživatele a typický objem tisku/kopírování/skenování do cca 10-20 stran denně. | TECHNOLOGIE TISKU | černobílá laserová nebo LED |  | černobílá laserová
| FORMÁT | A4 |  | A4
| RYCHLOST TISKU | min. 15 str./min |  | 20 str./min
| PAMĚŤ | min. 64 MB |  | 128 MB
| ROZLIŠENÍ | min. 600x600 dpi |  | 1200x1200
| VSTUPNÍ ZÁSOBNÍK | min. 100 listů |  | 150 listů
| DUPLEXNÍ TISK | není požadován |  | ne
| ROZHRANÍ | min. USB 2.0 (USB kabel musí být součástí dodávky) |  | USB 2.0 Kabel bude osučástí dodávky
| KOMPATIBILITA | Microsoft Windows XP, Microsoft Windows 7, Microsoft Windows 8, Linux, MacOS |  | Microsoft Windows XP, Microsoft Windows 7, Microsoft Windows 8, Linux, MacOS
| EMULACE | není vyžadována |  | ne
| DOPORUČENÁ ZÁTĚŽ TISKÁRNY | min. 1000 stránek/měsíc |  | 1000 str./měsíc
| SKENER | Plochý barevný |  | Plochý barevný
| PROTOKOLY | WIA, TWAIN |  | WIA, TWAIN
| SKENOVÁNÍ DO | počítače |  | počítače
| ROZLIŠENÍ SKENERU (OPTICKÉ) | min. 1200x1200 DPI |  | 1200x1200
| AUTOMATICKÝ PODAVAČ ORIGINÁLŮ | není požadován |  | ne
Multifunkční zařízení černobílé laserové standardní |  |  | Samsung SL-M3370FD |  | 5183 | 70 | 362810
Zařízení pro náročnější uživatele nebo malé skupiny (typicky kancelář) s objemem tisku/kopírování/skenování do 100-150 stran denně. | TECHNOLOGIE TISKU | černobílá laserová nebo LED |  | černobílá laserová
| FORMÁT | A4 |  | A4
| RYCHLOST TISKU | min. 20 str./min |  | 33 str./min
| PAMĚŤ | min. 64 MB |  | 256 MB
| ROZLIŠENÍ | min. 600x600 dpi |  | 1200x1200
| VSTUPNÍ ZÁSOBNÍK | min. 250 listů |  | 250 listů
| DUPLEXNÍ TISK | ano, automatický |  | ano, automatický
| ROZHRANÍ | min. USB 2.0 (USB kabel musí být součástí dodávky), Ethernet 100 Mb, RJ45 |  | USB 2.0, Kabel bude osučástí balení, Ethernet, RJ 45
| KOMPATIBILITA | Microsoft Windows XP, Microsoft Windows 7, Microsoft Windows 8, Linux, MacOS |  | Microsoft Windows XP, Microsoft Windows 7, Microsoft Windows 8, Linux, MacOS
| EMULACE | min. PCL 5 nebo PCL 6 nebo PS |  | PCL 5, PCL 6, Postcript3
| DOPORUČENÁ ZÁTĚŽ TISKÁRNY | min. 3000 stránek/měsíc |  | 3000 stran/měsíc
| SKENER | Plochý barevný |  | Plochý barevný
| PROTOKOLY | WIA, TWAIN |  | WIA, TWAIN
| SKENOVÁNÍ DO | počítače, síťové složky (SMB), e-mailu |  | počítače, síťové složky (SMB), e-mailu
| ROZLIŠENÍ SKENERU (OPTICKÉ) | min. 1200x1200 DPI |  | min. 1200x1200 DPI
| AUTOMATICKÝ PODAVAČ ORIGINÁLŮ | ano |  | ano
Multifunkční zařízení černobílé laserové pro větší skupinu |  |  | Samsung SL-M3870FD |  | 5528 | 30 | 165840
Zařízení pro kanceláře s větším objemem tisku/kopírování/skenování (200-300 stran denně, např. personální oddělení, pokladna…) nebo větší pracoviště (multifunkce na patře pro 20 lidí). | TECHNOLOGIE TISKU | černobílá laserová nebo LED |  | černobílá laserová
| FORMÁT | A4 |  | A4
| RYCHLOST TISKU | min. 25 str./min |  | 38 str./min
| PAMĚŤ | min. 128 MB |  | 256 MB
| ROZLIŠENÍ | min. 600x600 dpi |  | 1200x1200
| VSTUPNÍ ZÁSOBNÍK | min. 250 listů |  | 250 listů
| DUPLEXNÍ TISK | ano, automatický |  | ano, automatický
| ROZHRANÍ | min. USB 2.0 (USB kabel musí být součástí dodávky), Ethernet 100 Mb, RJ45 |  | USB 2.0, Kabel bude součástí dodávky, Ethernet 100 MB, RJ 45
| KOMPATIBILITA | Microsoft Windows XP, Microsoft Windows 7, Microsoft Windows 8, Linux, MacOS |  | Microsoft Windows XP, Microsoft Windows 7, Microsoft Windows 8, Linux, MacOS
| EMULACE | min. PCL 5 nebo 6 a zároveň PS |  | PCL 5, PCL 6, Postcript3
| DOPORUČENÁ ZÁTĚŽ TISKÁRNY | min. 5000 stránek/měsíc |  | 5000 stran/měsíc
| SKENER | Plochý barevný |  | Plochý barevný
| PROTOKOLY | WIA, TWAIN |  | WIA, TWAIN
| SKENOVÁNÍ DO | počítače, síťové složky (SMB), e-mailu |  | počítače, síťové složky (SMB), e-mailu
| ROZLIŠENÍ SKENERU (OPTICKÉ) | min. 1200x1200 DPI |  | min. 1200x1200 DPI
| AUTOMATICKÝ PODAVAČ ORIGINÁLŮ | ano |  | ano
| TONERY | dostupný toner na min. 6000 stran |  | dostupný toner na 10 000 stran
Multifunkční zařízení barevné laserové pro malé objemy tisku |  |  | Samsung CLX-6260ND |  | 6812 | 30 | 204360
Malá zařízení pro jednoho nenáročného uživatele a typický objem tisku/kopírování/skenování do cca 10-20 stran denně. | TECHNOLOGIE TISKU | barevná laserová nebo LED |  | barevná laserová
| FORMÁT | A4 |  | A4
| RYCHLOST TISKU | min. 4 str./min barevně, 16 str./min černobíle |  | 24 str./min
| PAMĚŤ | min. 64 MB |  | 512 MB
| ROZLIŠENÍ | min. 600x600 dpi |  | 9600x600
| VSTUPNÍ ZÁSOBNÍK | min. 100 listů |  | 250 listů
| DUPLEXNÍ TISK | není vyžadován |  | ano, automatický
| ROZHRANÍ | min. USB 2.0 (USB kabel musí být součástí dodávky) |  | USB 2.0, Kabel bude osučástí dodávky, Ethernet 100 MB, RJ 45
| KOMPATIBILITA | Microsoft Windows XP, Microsoft Windows 7, Microsoft Windows 8, Linux, MacOS |  | Microsoft Windows XP, Microsoft Windows 7, Microsoft Windows 8, Linux, MacOS
| EMULACE | není vyžadována |  | PCL 5, PCL 6, Postscript3
| DOPORUČENÁ ZÁTĚŽ TISKÁRNY | min. 1000 stránek/měsíc |  | 3000 str./měsíc
| SKENER | Plochý barevný |  | Plochý barevný
| PROTOKOLY | WIA, TWAIN |  | WIA, TWAIN
| SKENOVÁNÍ DO | počítače |  | počítače, síťové složky (SMB), e-mailu
| ROZLIŠENÍ SKENERU (OPTICKÉ) | min. 1200x1200 DPI |  | 1200x1200
| AUTOMATICKÝ PODAVAČ ORIGINÁLŮ | není vyžadován |  | Ano
Multifunkční zařízení barevné laserové standardní |  |  | Samsung CLX-6260ND |  | 8445 | 40 | 337800
Zařízení pro náročnější uživatele nebo malé skupiny (typicky kancelář) s objemem tisku/kopírování/skenování do 100-150 stran denně. | TECHNOLOGIE TISKU | barevná laserová nebo LED |  | barevná laserová
| FORMÁT | A4 |  | A4
| RYCHLOST TISKU | min. 15 str./min barevně i černobíle |  | 24 str./min
| PAMĚŤ | min. 128 MB |  | 512 MB
| ROZLIŠENÍ | min. 600x600 dpi |  | 9600x600
| VSTUPNÍ ZÁSOBNÍK | min. 250 listů |  | 250 listů
| DUPLEXNÍ TISK | ano, automatický |  | ano, automatický
| ROZHRANÍ | min. USB 2.0 (USB kabel musí být součástí dodávky), Ethernet 100 Mb, RJ45 |  | USB 2.0, Kabel bude osučástí dodávky, Ethernet 100 MB, RJ 45
| KOMPATIBILITA | Microsoft Windows XP, Microsoft Windows 7, Microsoft Windows 8, Linux, MacOS |  | Microsoft Windows XP, Microsoft Windows 7, Microsoft Windows 8, Linux, MacOS
| EMULACE | min. PCL 5 nebo PCL 6 nebo PS |  | PCL 5, PCL 6, Postscript3
| DOPORUČENÁ ZÁTĚŽ TISKÁRNY | min. 3000 stránek/měsíc |  | 3000 str./měsíc
| SKENER | Plochý barevný |  | Plochý barevný
| PROTOKOLY | WIA, TWAIN |  | WIA, TWAIN
| SKENOVÁNÍ DO | počítače, síťové složky (SMB), e-mailu |  | počítače, síťové složky (SMB), e-mailu
| ROZLIŠENÍ SKENERU (OPTICKÉ) | min. 1200x1200 DPI |  | 1200x1200
| AUTOMATICKÝ PODAVAČ ORIGINÁLŮ | ano |  | Ano
Multifunkční zařízení barevné laserové pro větší skupinu |  |  | OKI MC562dnw |  | 14325 | 20 | 286500
Zařízení pro kanceláře s větším objemem tisku/kopírování/skenování (200-300 stran denně, např. personální oddělení, pokladna…) nebo větší pracoviště (multifunkce na patře pro 20 lidí). | TECHNOLOGIE TISKU | barevná laserová nebo LED |  | barevná LED
| FORMÁT | A4 |  | A4
| RYCHLOST TISKU | min. 20 str./min barevně i černobíle |  | 26 str./min
| PAMĚŤ | min. 256 MB |  | 256 MB
| ROZLIŠENÍ | min. 600x600 dpi |  | 600x600
| VSTUPNÍ ZÁSOBNÍK | min. 250 listů |  | 250 listů
| DUPLEXNÍ TISK | ano, automatický |  | ano, automatický
| ROZHRANÍ | min. USB 2.0 (USB kabel musí být součástí dodávky), Ethernet 100 Mb, RJ45 |  | USB 2.0 kabel bude součástí dodávky, Ethernet 100 MB, RH45
| KOMPATIBILITA | Microsoft Windows XP, Microsoft Windows 7, Microsoft Windows 8, Linux, MacOS |  | Microsoft Windows XP, Microsoft Windows 7, Microsoft Windows 8, Linux, MacOS
| EMULACE | min. PCL 5 nebo 6 a PS |  | PCL 5, PCL 6, Postscript
| DOPORUČENÁ ZÁTĚŽ TISKÁRNY | min. 4000 stránek/měsíc |  | 5000 stran/měsíc
| SKENER | Plochý barevný |  | Plochý barevný
| PROTOKOLY | WIA, TWAIN |  | WIA, TWAIN
| SKENOVÁNÍ DO | počítače, síťové složky (SMB), e-mailu |  | počítače, síťové složky (SMB), e-mailu
| ROZLIŠENÍ SKENERU (OPTICKÉ) | min. 1200x1200 DPI |  | min. 1200x1200 DPI
| AUTOMATICKÝ PODAVAČ ORIGINÁLŮ | ano |  | ano
| TONERY | dostupné tonerové kazety o kapacitě min. 5000 stran (barevné), 7000 stran (černá) |  | dostupné tonerové kazety o kapacitě min. 5000 stran (barevné), 7000 stran (černá)
Multifunkční zařízení barevné inkoustové pro malé objemy tisku |  |  | Brother DCP-J552DW |  | 2208 | 20 | 44160
Malá zařízení pro jednoho nenáročného uživatele a typický objem tisku/kopírování/skenování do cca 10-20 stran denně v případech, že je požadován občasný tisk fotografií. | TECHNOLOGIE TISKU | inkoust |  | Inkoust
| FORMÁT | A4 |  | A4
| RYCHLOST TISKU | min. 15 str./min barevně |  | 27 str./min. barevně
| ROZLIŠENÍ | min. 1200x1200 dpi |  | 1200x6000
| VSTUPNÍ ZÁSOBNÍK | min. 50 listů |  | 100 listů
| DUPLEXNÍ TISK | není vyžadován |  | ano
| ROZHRANÍ | min. USB 2.0 (USB kabel musí být součástí dodávky) |  | USB 2.0 kabel bude součástí dodávky
| KOMPATIBILITA | Microsoft Windows XP, Microsoft Windows 7, Microsoft Windows 8, Linux, MacOS |  | Microsoft Windows XP, Microsoft Windows 7, Microsoft Windows 8, Linux, MacOS
| DOPORUČENÁ ZÁTĚŽ TISKÁRNY | min. 1000 stránek/měsíc |  | 1000 str./měsíc
| SKENER | Plochý barevný |  | Plochý barevný
| PROTOKOLY | WIA, TWAIN |  | WIA, TWAIN
| SKENOVÁNÍ DO | počítače |  | počítače
| ROZLIŠENÍ SKENERU (OPTICKÉ) | min. 1200x1200 DPI |  | 1200x2400
| AUTOMATICKÝ PODAVAČ | není vyžadován |  | ne
| Inkousty | Samostatné kazety pro jednotlivé barvy |  | Samostatné kazety pro jednotlivé barvy
Multifunkční zařízení barevné inkoustové standardní |  |  | Brother MFC-J6520DW |  | 4945 | 20 | 98900
Zařízení pro náročnějšího uživatele nebo malou skupinu (kancelář) s objemem tisku do 100 stran denně a potřebou občasného tisku fotografií. | TECHNOLOGIE TISKU | inkoust |  | Inkoust
| FORMÁT | A4 |  | A3
| RYCHLOST TISKU | min. 25 str./min barevně |  | 27 str. barevně
| PAMĚŤ | min. 64 MB |  | 128 MB
| ROZLIŠENÍ | min. 1200x1200 dpi |  | 1200x1200
| VSTUPNÍ ZÁSOBNÍK | min. 250 listů |  | 250 listů
| DUPLEXNÍ TISK | ano, automatický |  | ano, automatický
| ROZHRANÍ | min. USB 2.0 (USB kabel musí být součástí dodávky), LAN |  | USB 2.0 kabel bude součástí dodávky
| KOMPATIBILITA | Microsoft Windows XP, Microsoft Windows 7, Microsoft Windows 8, Linux, MacOS |  | Microsoft Windows XP, Microsoft Windows 7, Microsoft Windows 8, Linux, MacOS
| DOPORUČENÁ ZÁTĚŽ TISKÁRNY | min. 2000 stránek/měsíc |  | 2000 str./měsíc
| SKENER | Plochý barevný |  | plochý barevný
| PROTOKOLY | WIA, TWAIN |  | Twain, Wia
| SKENOVÁNÍ DO | počítače, síťové složky (SMB) |  | počítače, síťové složky (SMB)
| ROZLIŠENÍ SKENERU (OPTICKÉ) | min. 1200x1200 DPI |  | 2400x2400
| AUTOMATICKÝ PODAVAČ | ano |  | ano
| INKOUSTY | Samostatné kazety pro jednotlivé barvy |  | Samostatné kazety pro jednotlivé barvy
Skenery
Skener základní |  |  | HP ScanJet 200 flatbed Scanner - Astro |  | 1551 | 20 | 31020
| TYP | stolní plochý barevný skener |  | stolní plochý barevný skener
| ROZLIŠENÍ OPTICKÉ | min. 2400 x 2400 |  | 2400x4800
| ROZHRANÍ | min. USB 2.0 |  | USB 2.0
| FORMÁT | A4 |  | A4
| PODPORA OS | Microsoft Windows 8, Windows 7, Windows XP, MacOS |  | Microsoft Windows 8, Windows 7, Windows XP, MacOS
| PROTOKOLY | WIA, TWAIN |  | Twain, Wia
Skener s podavačem dokumentů |  |  | HP ScanJet 5590 |  | 9873 | 20 | 197460
| TYP | stolní plochý barevný skener |  | stolní plochý barevný skener
| ROZLIŠENÍ OPTICKÉ | min. 2400 x 2400 |  | 2400x2400
| ROZHRANÍ | min. USB 2.0 |  | USB 2.0
| FORMÁT | A4 |  | A4
| PODPORA OS | Microsoft Windows 8, Windows 7, Windows XP, MacOS |  | Microsoft Windows 8, Windows 7, Windows XP, MacOS
| PODAVAČ DOKUMENTŮ | automatický oboustranný podavač |  | automatický oboustranný podavač
| PROTOKOLY | WIA, TWAIN |  | WIA, TWAIN
Skener s možností skenování průsvitných předloh
| TYP | stolní plochý barevný skener | Epson skener Perfection V700 Photo |  | 12365 | 20 | 247300
| ROZLIŠENÍ OPTICKÉ | min. 2400 x 2400 |  | 6400x9600
| ROZHRANÍ | min. USB 2.0 |  | USB 2.0
| FORMÁT | A4 |  | A4
| PODPORA OS | Microsoft Windows 8, Windows 7, Windows XP, MacOS |  | Microsoft Windows 8, Windows 7, Windows XP, MacOS
| PROTOKOLY | WIA, TWAIN |  | Wia, Twain
| SKENOVÁNÍ PRŮSVITNÝCH PŘEDLOH | víko skeneru nebo doplňkový adaptér se zdrojem světla, adaptér pro min. 16 diapozitivů/negativů v rámečku |  | víko skeneru nebo doplňkový adaptér se zdrojem světla, adaptér pro 24 diapozitivů/negativů v rámečku
[6 empty] | Celkem | 3097180
Note on H11: Břetislav Regner: Počet ks je použit pro stanovení nabídkové ceny. Nemusí odpovídat skutečnému počtu kusů pořízených za dobu trvání rámcové smlouvy.