## Konfigurace
Příloha C zadávací dokumentace
Technická specifikace požadovaných parametrů
Pokyny pro vyplnění:
Uchazeč vyplňuje šedá a modrá pole následujícím způsobem.
Všechna pole s šedým pozadím musejí být vyplněna. Ve sloupci "Nabízený model" uveďte u každé položky přesné označení modelu. Ve sloupci "Technické parametry" uveďte skutečnou hodnotu příslušného parametru (skutečný počet stran/min, skutečnou paměť, podporované OS, protokoly...). Nesplnění libovolného parametru je důvodem k vyloučení uchazeče.
Všechna pole s modrým pozadím musí obsahovat cenu položky bez DPH.
Tiskárny
Zařízení | Parametr | Požadovaná hodnota | Nabízený model | Technické parametry | Cena bez DPH za 1ks | Počet kusů | Cena celkem bez DPH
Tiskárna laserová černobílá pro malé objemy tisku |  |  | Samsung SL-M2022 |  | 1340 | 60 | 80400
Malá tiskárna pro jednoho nenáročného uživatele a typický objem tisku do cca 10-20 stran denně. | TECHNOLOGIE TISKU | černobílá laserová nebo LED |  | černobílá laserová
| FORMÁT | A4 |  | A4
| RYCHLOST TISKU | min. 18 str./min |  | 20 str/min
| PAMĚŤ | min. 8 MB |  | 128 MB
| ROZLIŠENÍ | min. 600x600 dpi |  | 1200x1200 dpi
| VSTUPNÍ ZÁSOBNÍK | min. 100 listů |  | 150 listů
| DUPLEXNÍ TISK | není vyžadován |  | Manuální duplex
| ROZHRANÍ | min. USB 2.0 (USB kabel musí být součástí dodávky) |  | USB 2.0, (USB kabel je součástí dodávky)
| KOMPATIBILITA | Microsoft Windows XP, Microsoft Windows 7, Microsoft Windows 8, Linux, MacOS |  | Microsoft Windows XP, Microsoft Windows 7, Microsoft Windows 8, Linux, MacOS
| EMULACE | není vyžadována |  | ne
| DOPORUČENÁ ZÁTĚŽ TISKÁRNY | min. 1000 stránek/měsíc |  | 2000 stran/měsíc
Tiskárna laserová černobílá standardní |  |  | Epson WorkForce AL-M200DN |  | 1950 | 70 | 136500
Síťová tiskárna pro náročnější uživatele nebo malé skupiny (typicky kancelář) s objemem tisku do 100-150 stran denně. | TECHNOLOGIE TISKU | černobílá laserová nebo LED |  | černobílá laserová
| FORMÁT | A4 |  | A4
| RYCHLOST TISKU | min. 30 str./min |  | 30 str./min
| PAMĚŤ | min. 64 MB |  | 128 MB
| ROZLIŠENÍ | min. 600x600 dpi |  | 1.200 x 1.200
| VSTUPNÍ ZÁSOBNÍK | min. 250 listů |  | 250 listů
| DUPLEXNÍ TISK | ano, automatický |  | ano, automatický
| ROZHRANÍ | min. USB 2.0 (USB kabel musí být součástí dodávky), Ethernet 100 Mb, RJ45 |  | USB 2.0 (USB kabel je součástí dodávky), Ethernet 100 Mb, RJ45
| KOMPATIBILITA | Microsoft Windows XP, Microsoft Windows 7, Microsoft Windows 8, Linux, MacOS |  | Microsoft Windows XP, Microsoft Windows 7, Microsoft Windows 8, Linux, MacOS
| EMULACE | min. PCL 5 nebo PCL 6 nebo PS |  | PCL6, PostScript 3
| DOPORUČENÁ ZÁTĚŽ TISKÁRNY | min. 3000 stránek/měsíc |  | 5000 stránek/měsíc
Tiskárna laserová černobílá pro větší skupinu |  |  | Epson WorkForce AL-M300DTN |  | 4370 | 50 | 218500
Tiskárna pro kanceláře s větším objemem tisku (200-300 stran denně, např. personální oddělení, pokladna…) nebo větší pracoviště (tiskárna na patře pro 20 lidí). | TECHNOLOGIE TISKU | černobílá laserová nebo LED |  | černobílá laserová
| FORMÁT | A4 |  | A4
| RYCHLOST TISKU | min. 35 str./min |  | 35 str./min
| PAMĚŤ | min. 128 MB |  | 128 MB
| ROZLIŠENÍ | min. 600x600 dpi |  | 1.200 x 1.200
| VSTUPNÍ ZÁSOBNÍK | min. 500 listů |  | 550 listů
| DUPLEXNÍ TISK | ano, automatický |  | ano, automatický
| ROZHRANÍ | min. USB 2.0 (USB kabel musí být součástí dodávky), Ethernet 100 Mb, RJ45 |  | USB 2.0 (USB kabel je součástí dodávky), Ethernet 100 Mb, RJ45
| KOMPATIBILITA | Microsoft Windows XP, Microsoft Windows 7, Microsoft Windows 8, Linux, MacOS |  | Microsoft Windows XP, Microsoft Windows 7, Microsoft Windows 8, Linux, MacOS
| EMULACE | min. PCL 5 nebo 6 a zároveň PS |  | PCL5c, PCL6, PostScript 3
| DOPORUČENÁ ZÁTĚŽ TISKÁRNY | min. 5000 stránek/měsíc |  | 10000 stránek/měsíc
| KAPACITA TONERU | dostupná tonerová kazeta o kapacitě min. 5000 stran |  | dostupná tonerová kazeta o kapacitě 10000 stran
Tiskárna laserová barevná pro malé objemy tisku |  |  | Lexmark CS310dn |  | 3150 | 30 | 94500
Malá tiskárna pro jednoho nenáročného uživatele a typický objem tisku do cca 10-20 stran denně. | TECHNOLOGIE TISKU | barevná laserová nebo LED |  | barevná laserová
| FORMÁT | A4 |  | A4
| RYCHLOST TISKU | min. 4 str./min barevně |  | 23 str./min. Čb i barevně
| PAMĚŤ | min. 64 MB |  | 256 MB
| ROZLIŠENÍ | min. 600x600 dpi |  | 1200x1200dpi
| VSTUPNÍ ZÁSOBNÍK | min. 100 listů |  | 250 listů
| DUPLEXNÍ TISK | není vyžadován |  | ano, automatický
| ROZHRANÍ | min. USB 2.0 (USB kabel musí být součástí dodávky) |  | USB 2.0 (USB kabel je součástí dodávky), Ethernet 100 Mb, RJ45
| KOMPATIBILITA | Microsoft Windows XP, Microsoft Windows 7, Microsoft Windows 8, Linux, MacOS |  | Microsoft Windows XP, Microsoft Windows 7, Microsoft Windows 8, Linux, MacOS, Novell, UNIX, Citrix
| EMULACE | není vyžadována |  | PCL 5c, PCL 6, PS3, PDF 1.7, PPDS, Microsoft XPS, AirPrint, Direct Image
| DOPORUČENÁ ZÁTĚŽ TISKÁRNY | min. 1000 stránek/měsíc |  | 5000 stránek/měsíc
Tiskárna laserová barevná standardní |  |  | Lexmark CS310dn |  | 3150 | 40 | 126000
Síťová tiskárna pro náročnější uživatele nebo malé skupiny (typicky kancelář) s objemem tisku do 100-150 stran denně. | TECHNOLOGIE TISKU | barevná laserová nebo LED |  | barevná laserová
| FORMÁT | A4 |  | A4
| RYCHLOST TISKU | min. 20 str./min barevně |  | 23 str./min. Čb i barevně
| PAMĚŤ | min. 128 MB |  | 256 MB
| ROZLIŠENÍ | min. 600x600 dpi |  | 1200x1200dpi
| VSTUPNÍ ZÁSOBNÍK | min. 250 listů |  | 250 listů
| DUPLEXNÍ TISK | ano, automatický |  | ano, automatický
| ROZHRANÍ | min. USB 2.0 (USB kabel musí být součástí dodávky), Ethernet 100 Mb, RJ45 |  | USB 2.0 (USB kabel je součástí dodávky), Ethernet 100 Mb, RJ45
| KOMPATIBILITA | Microsoft Windows XP, Microsoft Windows 7, Microsoft Windows 8, Linux, MacOS |  | Microsoft Windows XP, Microsoft Windows 7, Microsoft Windows 8, Linux, MacOS, Novell, UNIX, Citrix
| EMULACE | min. PCL 5 nebo PCL 6 nebo PS |  | PCL 5c, PCL 6, PS3, PDF 1.7, PPDS, Microsoft XPS, AirPrint, Direct Image
| DOPORUČENÁ ZÁTĚŽ TISKÁRNY | min. 3000 stránek/měsíc |  | 5000 stránek/měsíc
Tiskárna laserová barevná pro větší skupinu |  |  | OKI C531dn |  | 4220 | 30 | 126600
Tiskárna pro kanceláře s větším objemem tisku (200-300 stran denně, např. personální oddělení, pokladna…) nebo větší pracoviště (tiskárna na patře pro 20 lidí). | TECHNOLOGIE TISKU | barevná laserová nebo LED |  | LED
| FORMÁT | A4 |  | A4
| RYCHLOST TISKU | min. 20 str./min barevně |  | 26 str/min barevně
| PAMĚŤ | min. 256 MB |  | 256 MB
| ROZLIŠENÍ | min. 600x600 dpi |  | 1200x600 dpi
| VSTUPNÍ ZÁSOBNÍK | min. 300 listů |  | 350 listů
| DUPLEXNÍ TISK | ano, automatický |  | ano, automatický
| ROZHRANÍ | min. USB 2.0 (USB kabel musí být součástí dodávky), Ethernet 100 Mb, RJ45 |  | USB 2.0 (USB kabel je součástí dodávky), Ethernet 100 Mb, RJ45
| KOMPATIBILITA | Microsoft Windows XP, Microsoft Windows 7, Microsoft Windows 8, Linux, MacOS |  | Microsoft Windows XP, Microsoft Windows 7, Microsoft Windows 8, Linux, MacOS
| EMULACE | min. PCL 5 nebo 6 a zároveň PS |  | PCL6, PCL5c, PostScript 3
| DOPORUČENÁ ZÁTĚŽ TISKÁRNY | min. 5000 stránek/měsíc |  | 5000 stran/měsíc
| KAPACITA TONERŮ | dostupné tonerové kazety o kapacitě min. 5000 stran (barevné i čb) |  | barevné tonery CMY 5000 stran, čb toner 7000 stran
Multifunkční zařízení
Multifunkční zařízení černobílé laserové pro malé objemy tisku |  |  | Samsung SL-M2070 |  | 2020 | 30 | 60600
Malá zařízení pro jednoho nenáročného uživatele a typický objem tisku/kopírování/skenování do cca 10-20 stran denně. | TECHNOLOGIE TISKU | černobílá laserová nebo LED |  | černobílá laserová
| FORMÁT | A4 |  | A4
| RYCHLOST TISKU | min. 15 str./min |  | 20 str/min
| PAMĚŤ | min. 64 MB |  | 128MB
| ROZLIŠENÍ | min. 600x600 dpi |  | 1.200x1.200
| VSTUPNÍ ZÁSOBNÍK | min. 100 listů |  | 150 listů
| DUPLEXNÍ TISK | není požadován |  | ne
| ROZHRANÍ | min. USB 2.0 (USB kabel musí být součástí dodávky) |  | USB 2.0 (USB kabel je součástí dodávky)
| KOMPATIBILITA | Microsoft Windows XP, Microsoft Windows 7, Microsoft Windows 8, Linux, MacOS |  | Microsoft Windows XP, Microsoft Windows 7, Microsoft Windows 8, Linux, MacOS
| EMULACE | není vyžadována |  | ne
| DOPORUČENÁ ZÁTĚŽ TISKÁRNY | min. 1000 stránek/měsíc |  | 2000 str/měsíc
| SKENER | Plochý barevný |  | ANO
| PROTOKOLY | WIA, TWAIN |  | ANO
| SKENOVÁNÍ DO | počítače |  | ANO
| ROZLIŠENÍ SKENERU (OPTICKÉ) | min. 1200x1200 DPI |  | 1.200x1.200
| AUTOMATICKÝ PODAVAČ ORIGINÁLŮ | není požadován |  | NE
Multifunkční zařízení černobílé laserové standardní |  |  | Epson WorkForce AL-MX200DNF |  | 4880 | 70 | 341600
Zařízení pro náročnější uživatele nebo malé skupiny (typicky kancelář) s objemem tisku/kopírování/skenování do 100-150 stran denně. | TECHNOLOGIE TISKU | černobílá laserová nebo LED |  | černobílá laserová
| FORMÁT | A4 |  | A4
| RYCHLOST TISKU | min. 20 str./min |  | 30 str./min
| PAMĚŤ | min. 64 MB |  | 256 MB
| ROZLIŠENÍ | min. 600x600 dpi |  | 1.200 x 1.200
| VSTUPNÍ ZÁSOBNÍK | min. 250 listů |  | 250 listů
| DUPLEXNÍ TISK | ano, automatický |  | ano, automatický
| ROZHRANÍ | min. USB 2.0 (USB kabel musí být součástí dodávky), Ethernet 100 Mb, RJ45 |  | USB 2.0 (USB kabel je součástí dodávky), Ethernet 100 Mb, RJ45
| KOMPATIBILITA | Microsoft Windows XP, Microsoft Windows 7, Microsoft Windows 8, Linux, MacOS |  | Microsoft Windows XP, Microsoft Windows 7, Microsoft Windows 8, Linux, MacOS
| EMULACE | min. PCL 5 nebo PCL 6 nebo PS |  | PCL6, PostScript 3
| DOPORUČENÁ ZÁTĚŽ TISKÁRNY | min. 3000 stránek/měsíc |  | az 30.000 stran
| SKENER | Plochý barevný |  | ano
| PROTOKOLY | WIA, TWAIN |  | ano
| SKENOVÁNÍ DO | počítače, síťové složky (SMB), e-mailu |  | počítače, síťové složky (SMB), e-mailu
| ROZLIŠENÍ SKENERU (OPTICKÉ) | min. 1200x1200 DPI |  | 1200x1200 DPI
| AUTOMATICKÝ PODAVAČ ORIGINÁLŮ | ano |  | ano, 50 listu
Multifunkční zařízení černobílé laserové pro větší skupinu |  |  | Samsung SL-M3875FD |  | 5660 | 30 | 169800
Zařízení pro kanceláře s větším objemem tisku/kopírování/skenování (200-300 stran denně, např. personální oddělení, pokladna…) nebo větší pracoviště (multifunkce na patře pro 20 lidí). | TECHNOLOGIE TISKU | černobílá laserová nebo LED |  | černobílá laserová
| FORMÁT | A4 |  | A4
| RYCHLOST TISKU | min. 25 str./min |  | 38 str/min
| PAMĚŤ | min. 128 MB |  | 128MB
| ROZLIŠENÍ | min. 600x600 dpi |  | 1200x1200
| VSTUPNÍ ZÁSOBNÍK | min. 250 listů |  | 250 listů
| DUPLEXNÍ TISK | ano, automatický |  | ano, automatický
| ROZHRANÍ | min. USB 2.0 (USB kabel musí být součástí dodávky), Ethernet 100 Mb, RJ45 |  | USB 2.0 (USB kabel je součástí dodávky), Ethernet 100 Mb, RJ45
| KOMPATIBILITA | Microsoft Windows XP, Microsoft Windows 7, Microsoft Windows 8, Linux, MacOS |  | Microsoft Windows XP, Microsoft Windows 7, Microsoft Windows 8, Linux, MacOS
| EMULACE | min. PCL 5 nebo 6 a zároveň PS |  | PostScript3, PCL6, PCL5e
| DOPORUČENÁ ZÁTĚŽ TISKÁRNY | min. 5000 stránek/měsíc |  | 10.000 str/měsíc
| SKENER | Plochý barevný |  | ANO
| PROTOKOLY | WIA, TWAIN |  | ANO
| SKENOVÁNÍ DO | počítače, síťové složky (SMB), e-mailu |  | počítače, síťové složky (SMB), e-mailu
| ROZLIŠENÍ SKENERU (OPTICKÉ) | min. 1200x1200 DPI |  | 1200x1200
| AUTOMATICKÝ PODAVAČ ORIGINÁLŮ | ano |  | ANO
| TONERY | dostupný toner na min. 6000 stran |  | 10.000 str.
Multifunkční zařízení barevné laserové pro malé objemy tisku |  |  | HP Color LaserJet Pro MFP M176n |  | 5050 | 30 | 151500
Malá zařízení pro jednoho nenáročného uživatele a typický objem tisku/kopírování/skenování do cca 10-20 stran denně. | TECHNOLOGIE TISKU | barevná laserová nebo LED |  | laser
| FORMÁT | A4 |  | A4
| RYCHLOST TISKU | min. 4 str./min barevně, 16 str./min černobíle |  | 4 str./min barevně, 16 str./min černobíle
| PAMĚŤ | min. 64 MB |  | 128MB
| ROZLIŠENÍ | min. 600x600 dpi |  | 600x600
| VSTUPNÍ ZÁSOBNÍK | min. 100 listů |  | 150listů
| DUPLEXNÍ TISK | není vyžadován |  | Manuální duplex
| ROZHRANÍ | min. USB 2.0 (USB kabel musí být součástí dodávky) |  | USB 2.0 (USB kabel je součástí dodávky), Ethernet 100 Mb, RJ45
| KOMPATIBILITA | Microsoft Windows XP, Microsoft Windows 7, Microsoft Windows 8, Linux, MacOS |  | Microsoft Windows XP, Microsoft Windows 7, Microsoft Windows 8, Linux, MacOS
| EMULACE | není vyžadována |  | PCLm/PCLmS
| DOPORUČENÁ ZÁTĚŽ TISKÁRNY | min. 1000 stránek/měsíc |  | 1000 stránek/měsíc
| SKENER | Plochý barevný |  | ANO
| PROTOKOLY | WIA, TWAIN |  | WIA, TWAIN
| SKENOVÁNÍ DO | počítače |  | počítače, mail
| ROZLIŠENÍ SKENERU (OPTICKÉ) | min. 1200x1200 DPI |  | 1200x1200 DPI
| AUTOMATICKÝ PODAVAČ ORIGINÁLŮ | není vyžadován |  | ne
Multifunkční zařízení barevné laserové standardní |  |  | OKI MC332dn |  | 5400 | 40 | 216000
Zařízení pro náročnější uživatele nebo malé skupiny (typicky kancelář) s objemem tisku/kopírování/skenování do 100-150 stran denně. | TECHNOLOGIE TISKU | barevná laserová nebo LED |  | LED
| FORMÁT | A4 |  | A4
| RYCHLOST TISKU | min. 15 str./min barevně i černobíle |  | 20 barev. str./min , 22 čb str/min
| PAMĚŤ | min. 128 MB |  | 256 MB
| ROZLIŠENÍ | min. 600x600 dpi |  | 1200x600 dpi
| VSTUPNÍ ZÁSOBNÍK | min. 250 listů |  | 250 listů + 100 (MPT)
| DUPLEXNÍ TISK | ano, automatický |  | ano, automatický
| ROZHRANÍ | min. USB 2.0 (USB kabel musí být součástí dodávky), Ethernet 100 Mb, RJ45 |  | USB 2.0 (USB kabel je součástí dodávky), Ethernet 100 Mb, RJ45
| KOMPATIBILITA | Microsoft Windows XP, Microsoft Windows 7, Microsoft Windows 8, Linux, MacOS |  | Microsoft Windows XP, Microsoft Windows 7, Microsoft Windows 8, Linux, MacOS
| EMULACE | min. PCL 5 nebo PCL 6 nebo PS |  | PCL6, PCL5c, XL 3.0, PostScript3, Epson FX, IBM Ppr
| DOPORUČENÁ ZÁTĚŽ TISKÁRNY | min. 3000 stránek/měsíc |  | 3000 stránek/měsíc
| SKENER | Plochý barevný |  | Plochý barevný i čb
| PROTOKOLY | WIA, TWAIN |  | WIA, TWAIN
| SKENOVÁNÍ DO | počítače, síťové složky (SMB), e-mailu |  | počítače, síťové složky (SMB), e-mailu
| ROZLIŠENÍ SKENERU (OPTICKÉ) | min. 1200x1200 DPI |  | 1200x1200 dpi
| AUTOMATICKÝ PODAVAČ ORIGINÁLŮ | ano |  | ano - RADF na 50 listů
Multifunkční zařízení barevné laserové pro větší skupinu |  |  | OKI MC562dnw |  | 11180 | 20 | 223600
Zařízení pro kanceláře s větším objemem tisku/kopírování/skenování (200-300 stran denně, např. personální oddělení, pokladna…) nebo větší pracoviště (multifunkce na patře pro 20 lidí). | TECHNOLOGIE TISKU | barevná laserová nebo LED |  | LED
| FORMÁT | A4 |  | A4
| RYCHLOST TISKU | min. 20 str./min barevně i černobíle |  | 26 barev. str./min, 30 čb str/min
| PAMĚŤ | min. 256 MB |  | 256 MB
| ROZLIŠENÍ | min. 600x600 dpi |  | 1200x600 dpi
| VSTUPNÍ ZÁSOBNÍK | min. 250 listů |  | 250 listů + 100 (MPT) listů
| DUPLEXNÍ TISK | ano, automatický |  | ano, automatický
| ROZHRANÍ | min. USB 2.0 (USB kabel musí být součástí dodávky), Ethernet 100 Mb, RJ45 |  | USB 2.0 (USB kabel je součástí dodávky), Ethernet 100 Mb, RJ45, WiFi
| KOMPATIBILITA | Microsoft Windows XP, Microsoft Windows 7, Microsoft Windows 8, Linux, MacOS |  | Microsoft Windows XP, Microsoft Windows 7, Microsoft Windows 8, Linux, MacOS
| EMULACE | min. PCL 5 nebo 6 a PS |  | PCL6, PCL5c, XL 3.0, PostScript3, Epson FX, IBM Ppr
| DOPORUČENÁ ZÁTĚŽ TISKÁRNY | min. 4000 stránek/měsíc |  | 5000 stránek/měsíc
| SKENER | Plochý barevný |  | Plochý barevný i čb
| PROTOKOLY | WIA, TWAIN |  | WIA, TWAIN
| SKENOVÁNÍ DO | počítače, síťové složky (SMB), e-mailu |  | počítače, síťové složky (SMB), e-mailu
| ROZLIŠENÍ SKENERU (OPTICKÉ) | min. 1200x1200 DPI |  | 1200x1200 dpi
| AUTOMATICKÝ PODAVAČ ORIGINÁLŮ | ano |  | ano - RADF na 50 listů
| TONERY | dostupné tonerové kazety o kapacitě min. 5000 stran (barevné), 7000 stran (černá) |  | barevné až 5000 stran, černý 7000 stran
Multifunkční zařízení barevné inkoustové pro malé objemy tisku |  |  | EPSON WorkForce Pro WF-5620DWF |  | 4760 | 20 | 95200
Malá zařízení pro jednoho nenáročného uživatele a typický objem tisku/kopírování/skenování do cca 10-20 stran denně v případech, že je požadován občasný tisk fotografií. | TECHNOLOGIE TISKU | inkoust |  | inkoust
| FORMÁT | A4 |  | A4
| RYCHLOST TISKU | min. 15 str./min barevně |  | 20 str./min barevně
| ROZLIŠENÍ | min. 1200x1200 dpi |  | 4.800 x 1.200
| VSTUPNÍ ZÁSOBNÍK | min. 50 listů |  | 150 listů
| DUPLEXNÍ TISK | není vyžadován |  | ano
| ROZHRANÍ | min. USB 2.0 (USB kabel musí být součástí dodávky) |  | USB 2.0 (USB kabel je součástí dodávky), Ethernet 100 Mb, RJ45, WiFi
| KOMPATIBILITA | Microsoft Windows XP, Microsoft Windows 7, Microsoft Windows 8, Linux, MacOS |  | Microsoft Windows XP, Microsoft Windows 7, Microsoft Windows 8, Linux, MacOS
| DOPORUČENÁ ZÁTĚŽ TISKÁRNY | min. 1000 stránek/měsíc |  | 5000 stránek/měsíc
| SKENER | Plochý barevný |  | ano
| PROTOKOLY | WIA, TWAIN |  | ano
| SKENOVÁNÍ DO | počítače |  | ano
| ROZLIŠENÍ SKENERU (OPTICKÉ) | min. 1200x1200 DPI |  | 1.200 x 2.400
| AUTOMATICKÝ PODAVAČ | není vyžadován |  | ano
| Inkousty | Samostatné kazety pro jednotlivé barvy |  | ano
Multifunkční zařízení barevné inkoustové standardní |  |  | EPSON WorkForce Pro WF-5690DWF |  | 5500 | 20 | 110000
Zařízení pro náročnějšího uživatele nebo malou skupinu (kancelář) s objemem tisku do 100 stran denně a potřebou občasného tisku fotografií. | TECHNOLOGIE TISKU | inkoust |  | inkoust
| FORMÁT | A4 |  | A4
| RYCHLOST TISKU | min. 25 str./min barevně |  | 30 str./min barevně
| PAMĚŤ | min. 64 MB |  | ano
| ROZLIŠENÍ | min. 1200x1200 dpi |  | 4.800 x 1.200
| VSTUPNÍ ZÁSOBNÍK | min. 250 listů |  | 330 listu
| DUPLEXNÍ TISK | ano, automatický |  | ano, automatický
| ROZHRANÍ | min. USB 2.0 (USB kabel musí být součástí dodávky), LAN |  | USB 2.0 (USB kabel je součástí dodávky), Ethernet 100 Mb, RJ45, WiFi
| KOMPATIBILITA | Microsoft Windows XP, Microsoft Windows 7, Microsoft Windows 8, Linux, MacOS |  | Microsoft Windows XP, Microsoft Windows 7, Microsoft Windows 8, Linux, MacOS
| DOPORUČENÁ ZÁTĚŽ TISKÁRNY | min. 2000 stránek/měsíc |  | 7000 stránek/měsíc
| SKENER | Plochý barevný |  | ano
| PROTOKOLY | WIA, TWAIN |  | ano
| SKENOVÁNÍ DO | počítače, síťové složky (SMB) |  | počítače, síťové složky (SMB)
| ROZLIŠENÍ SKENERU (OPTICKÉ) | min. 1200x1200 DPI |  | 1.200 x 2.400
| AUTOMATICKÝ PODAVAČ | ano |  | ano
| INKOUSTY | Samostatné kazety pro jednotlivé barvy |  | ano
Skenery
Skener základní |  |  | Canon CanoScan Lide110 |  | 1350 | 20 | 27000
| TYP | stolní plochý barevný skener |  | stolní plochý barevný skener
| ROZLIŠENÍ OPTICKÉ | min. 2400 x 2400 |  | 2400 x 4800
| ROZHRANÍ | min. USB 2.0 |  | USB 2.0
| FORMÁT | A4 |  | A4
| PODPORA OS | Microsoft Windows 8, Windows 7, Windows XP, MacOS |  | Microsoft Windows 8, Windows 7, Windows XP, MacOS
| PROTOKOLY | WIA, TWAIN |  | WIA, TWAIN
Skener s podavačem dokumentů |  |  | HP Scanjet 5590 |  | 7400 | 20 | 148000
| TYP | stolní plochý barevný skener |  | stolní plochý barevný skener
| ROZLIŠENÍ OPTICKÉ | min. 2400 x 2400 |  | 2400 x 2400
| ROZHRANÍ | min. USB 2.0 |  | USB 2.0
| FORMÁT | A4 |  | A4
| PODPORA OS | Microsoft Windows 8, Windows 7, Windows XP, MacOS |  | Microsoft Windows 8, Windows 7, Windows XP, MacOS
| PODAVAČ DOKUMENTŮ | automatický oboustranný podavač |  | automatický oboustranný podavač
| PROTOKOLY | WIA, TWAIN |  | WIA, TWAIN
Skener s možností skenování průsvitných předloh
| TYP | stolní plochý barevný skener | HP Scanjet G4050 |  | 4350 | 20 | 87000
| ROZLIŠENÍ OPTICKÉ | min. 2400 x 2400 |  | 4800 x 4800
| ROZHRANÍ | min. USB 2.0 |  | USB 2.0
| FORMÁT | A4 |  | A4
| PODPORA OS | Microsoft Windows 8, Windows 7, Windows XP, MacOS |  | Microsoft Windows 8, Windows 7, Windows XP, MacOS
| PROTOKOLY | WIA, TWAIN |  | WIA, TWAIN
| SKENOVÁNÍ PRŮSVITNÝCH PŘEDLOH | víko skeneru nebo doplňkový adaptér se zdrojem světla, adaptér pro min. 16 diapozitivů/negativů v rámečku |  | víko skeneru se zdrojem světla, adaptér pro 16 diapozitivů/negativů v rámečku
[6 empty] | Celkem | 2412800
Note on H11: Břetislav Regner: Počet ks je použit pro stanovení nabídkové ceny. Nemusí odpovídat skutečnému počtu kusů pořízených za dobu trvání rámcové smlouvy.