## Konfigurace
Příloha C zadávací dokumentace
Technická specifikace požadovaných parametrů
Pokyny pro vyplnění:
Uchazeč vyplňuje šedá a modrá pole následujícím způsobem.
Všechna pole s šedým pozadím musejí být vyplněna. Ve sloupci "Nabízený model" uveďte u každé položky přesné označení modelu. Ve sloupci "Technické parametry" uveďte skutečnou hodnotu příslušného parametru (skutečný počet stran/min, skutečnou paměť, podporované OS, protokoly...). Nesplnění libovolného parametru je důvodem k vyloučení uchazeče.
Všechna pole s modrým pozadím musí obsahovat cenu položky bez DPH.
Tiskárny
Zařízení | Parametr | Požadovaná hodnota | Nabízený model | Technické parametry | Cena bez DPH za 1ks | Počet kusů | Cena celkem bez DPH
Tiskárna laserová černobílá pro malé objemy tisku |  |  | Samsung SL-M2022/SEE |  | 1130 | 60 | 67800
Malá tiskárna pro jednoho nenáročného uživatele a typický objem tisku do cca 10-20 stran denně. | TECHNOLOGIE TISKU | černobílá laserová nebo LED |  | černobílá laserová
| FORMÁT | A4 |  | A4
| RYCHLOST TISKU | min. 18 str./min |  | 20 str./min
| PAMĚŤ | min. 8 MB |  | 128 MB
| ROZLIŠENÍ | min. 600x600 dpi |  | 1200x1200 dpi
| VSTUPNÍ ZÁSOBNÍK | min. 100 listů |  | 150 listů
| DUPLEXNÍ TISK | není vyžadován |  | ne
| ROZHRANÍ | min. USB 2.0 (USB kabel musí být součástí dodávky) |  | USB 2.0 (USB kabel je součástí dodávky)
| KOMPATIBILITA | Microsoft Windows XP, Microsoft Windows 7, Microsoft Windows 8, Linux, MacOS |  | Microsoft Windows XP, Microsoft Windows 7, Microsoft Windows 8, Linux, MacOS
| EMULACE | není vyžadována |  | GDI
| DOPORUČENÁ ZÁTĚŽ TISKÁRNY | min. 1000 stránek/měsíc |  | 10 000 stránek/měsíc
Tiskárna laserová černobílá standardní |  |  | OKI B411dn |  | 2000 | 70 | 140000
Síťová tiskárna pro náročnější uživatele nebo malé skupiny (typicky kancelář) s objemem tisku do 100-150 stran denně. | TECHNOLOGIE TISKU | černobílá laserová nebo LED |  | černobílá LED
| FORMÁT | A4 |  | A4
| RYCHLOST TISKU | min. 30 str./min |  | 33 str./min
| PAMĚŤ | min. 64 MB |  | 64 MB
| ROZLIŠENÍ | min. 600x600 dpi |  | 2400x600 dpi
| VSTUPNÍ ZÁSOBNÍK | min. 250 listů |  | 251 listů
| DUPLEXNÍ TISK | ano, automatický |  | ano, automatický
| ROZHRANÍ | min. USB 2.0 (USB kabel musí být součástí dodávky), Ethernet 100 Mb, RJ45 |  | USB 2.0 (USB kabel je součástí dodávky), Ethernet 100 Mb, RJ45
| KOMPATIBILITA | Microsoft Windows XP, Microsoft Windows 7, Microsoft Windows 8, Linux, MacOS |  | Microsoft Windows XP, Microsoft Windows 7, Microsoft Windows 8, Linux, MacOS
| EMULACE | min. PCL 5 nebo PCL 6 nebo PS |  | PCL5e, PCL6, Epson FX, IBM ProPrinter
| DOPORUČENÁ ZÁTĚŽ TISKÁRNY | min. 3000 stránek/měsíc |  | 3000 stránek/měsíc
Tiskárna laserová černobílá pro větší skupinu |  |  | OKI B431dn konfig. |  | 4380 | 50 | 219000
Tiskárna pro kanceláře s větším objemem tisku (200-300 stran denně, např. personální oddělení, pokladna…) nebo větší pracoviště (tiskárna na patře pro 20 lidí). | TECHNOLOGIE TISKU | černobílá laserová nebo LED |  | černobílá LED
| FORMÁT | A4 |  | A4
| RYCHLOST TISKU | min. 35 str./min |  | 38 str./min
| PAMĚŤ | min. 128 MB |  | 256 MB (128MB rozšířeno na 256MB)
| ROZLIŠENÍ | min. 600x600 dpi |  | 1200x1200 dpi
| VSTUPNÍ ZÁSOBNÍK | min. 500 listů |  | 880 listů
| DUPLEXNÍ TISK | ano, automatický |  | ano, automatický
| ROZHRANÍ | min. USB 2.0 (USB kabel musí být součástí dodávky), Ethernet 100 Mb, RJ45 |  | USB 2.0 (USB kabel je součástí dodávky), Ethernet 100 Mb, RJ45
| KOMPATIBILITA | Microsoft Windows XP, Microsoft Windows 7, Microsoft Windows 8, Linux, MacOS |  | Microsoft Windows XP, Microsoft Windows 7, Microsoft Windows 8, Linux, MacOS
| EMULACE | min. PCL 5 nebo 6 a zároveň PS |  | PCL5e, PCL6, Epson FX, IBM ProPrinter, PostScript 3
| DOPORUČENÁ ZÁTĚŽ TISKÁRNY | min. 5000 stránek/měsíc |  | 5000 stránek/měsíc
| KAPACITA TONERU | dostupná tonerová kazeta o kapacitě min. 5000 stran |  | dostupná tonerová kazeta o kapacitě 7000 i 12000 stran
Tiskárna laserová barevná pro malé objemy tisku |  |  | OKI C301dn |  | 2848 | 30 | 85440
Malá tiskárna pro jednoho nenáročného uživatele a typický objem tisku do cca 10-20 stran denně. | TECHNOLOGIE TISKU | barevná laserová nebo LED |  | barevná LED
| FORMÁT | A4 |  | A4
| RYCHLOST TISKU | min. 4 str./min barevně |  | 20 str./min barevně
| PAMĚŤ | min. 64 MB |  | 64 MB
| ROZLIŠENÍ | min. 600x600 dpi |  | 1200x600 dpi
| VSTUPNÍ ZÁSOBNÍK | min. 100 listů |  | 350 listů
| DUPLEXNÍ TISK | není vyžadován |  | ne
| ROZHRANÍ | min. USB 2.0 (USB kabel musí být součástí dodávky) |  | USB 2.0 (USB kabel je součástí dodávky) + Ethernet 100 Mb, RJ45
| KOMPATIBILITA | Microsoft Windows XP, Microsoft Windows 7, Microsoft Windows 8, Linux, MacOS |  | Microsoft Windows XP, Microsoft Windows 7, Microsoft Windows 8, Linux, MacOS
| EMULACE | není vyžadována |  | GDI
| DOPORUČENÁ ZÁTĚŽ TISKÁRNY | min. 1000 stránek/měsíc |  | 2000 stránek/měsíc
Tiskárna laserová barevná standardní |  |  | OKI C531dn |  | 4070 | 40 | 162800
Síťová tiskárna pro náročnější uživatele nebo malé skupiny (typicky kancelář) s objemem tisku do 100-150 stran denně. | TECHNOLOGIE TISKU | barevná laserová nebo LED |  | barevná LED
| FORMÁT | A4 |  | A4
| RYCHLOST TISKU | min. 20 str./min barevně |  | 26 str./min barevně
| PAMĚŤ | min. 128 MB |  | 256 MB
| ROZLIŠENÍ | min. 600x600 dpi |  | 1200x600 dpi
| VSTUPNÍ ZÁSOBNÍK | min. 250 listů |  | 350 listů
| DUPLEXNÍ TISK | ano, automatický |  | ano, automatický
| ROZHRANÍ | min. USB 2.0 (USB kabel musí být součástí dodávky), Ethernet 100 Mb, RJ45 |  | USB 2.0 (USB kabel je součástí dodávky), Ethernet 100 Mb, RJ45
| KOMPATIBILITA | Microsoft Windows XP, Microsoft Windows 7, Microsoft Windows 8, Linux, MacOS |  | Microsoft Windows XP, Microsoft Windows 7, Microsoft Windows 8, Linux, MacOS
| EMULACE | min. PCL 5 nebo PCL 6 nebo PS |  | PCL6 (XL3.0 & PCL5c), PostScript 3, SIDM (IBM-PPR, EPSON-FX)
| DOPORUČENÁ ZÁTĚŽ TISKÁRNY | min. 3000 stránek/měsíc |  | 5000 stránek/měsíc
Tiskárna laserová barevná pro větší skupinu |  |  | OKI C531dn |  | 4070 | 30 | 122100
Tiskárna pro kanceláře s větším objemem tisku (200-300 stran denně, např. personální oddělení, pokladna…) nebo větší pracoviště (tiskárna na patře pro 20 lidí). | TECHNOLOGIE TISKU | barevná laserová nebo LED |  | barevná LED
| FORMÁT | A4 |  | A4
| RYCHLOST TISKU | min. 20 str./min barevně |  | 26 str./min barevně
| PAMĚŤ | min. 256 MB |  | 256 MB
| ROZLIŠENÍ | min. 600x600 dpi |  | 1200x600 dpi
| VSTUPNÍ ZÁSOBNÍK | min. 300 listů |  | 350 listů
| DUPLEXNÍ TISK | ano, automatický |  | ano, automatický
| ROZHRANÍ | min. USB 2.0 (USB kabel musí být součástí dodávky), Ethernet 100 Mb, RJ45 |  | USB 2.0 (USB kabel je součástí dodávky), Ethernet 100 Mb, RJ45
| KOMPATIBILITA | Microsoft Windows XP, Microsoft Windows 7, Microsoft Windows 8, Linux, MacOS |  | Microsoft Windows XP, Microsoft Windows 7, Microsoft Windows 8, Linux, MacOS
| EMULACE | min. PCL 5 nebo 6 a zároveň PS |  | PCL6 (XL3.0 & PCL5c), PostScript 3, SIDM (IBM-PPR, EPSON-FX)
| DOPORUČENÁ ZÁTĚŽ TISKÁRNY | min. 5000 stránek/měsíc |  | 5000 stránek/měsíc
| KAPACITA TONERŮ | dostupné tonerové kazety o kapacitě min. 5000 stran (barevné i čb) |  | dostupné tonerové kazety o kapacitě 5000 stran (barevné) a 7000 stran (čb)
Multifunkční zařízení
Multifunkční zařízení černobílé laserové pro malé objemy tisku |  |  | Samsung M2070 |  | 1800 | 30 | 54000
Malá zařízení pro jednoho nenáročného uživatele a typický objem tisku/kopírování/skenování do cca 10-20 stran denně. | TECHNOLOGIE TISKU | černobílá laserová nebo LED |  | černobílá laserová
| FORMÁT | A4 |  | A4
| RYCHLOST TISKU | min. 15 str./min |  | 20 str./min
| PAMĚŤ | min. 64 MB |  | 128 MB
| ROZLIŠENÍ | min. 600x600 dpi |  | 1200x1200 dpi
| VSTUPNÍ ZÁSOBNÍK | min. 100 listů |  | 150 listů
| DUPLEXNÍ TISK | není požadován |  | ne
| ROZHRANÍ | min. USB 2.0 (USB kabel musí být součástí dodávky) |  | USB 2.0 (USB kabel je součástí dodávky)
| KOMPATIBILITA | Microsoft Windows XP, Microsoft Windows 7, Microsoft Windows 8, Linux, MacOS |  | Microsoft Windows XP, Microsoft Windows 7, Microsoft Windows 8, Linux, MacOS
| EMULACE | není vyžadována |  | GDI
| DOPORUČENÁ ZÁTĚŽ TISKÁRNY | min. 1000 stránek/měsíc |  | 2000 stránek/měsíc
| SKENER | Plochý barevný |  | Plochý barevný
| PROTOKOLY | WIA, TWAIN |  | WIA, TWAIN
| SKENOVÁNÍ DO | počítače |  | počítače
| ROZLIŠENÍ SKENERU (OPTICKÉ) | min. 1200x1200 DPI |  | 1200x1200 DPI
| AUTOMATICKÝ PODAVAČ ORIGINÁLŮ | není požadován |  | ne
Multifunkční zařízení černobílé laserové standardní |  |  | Samsung M3370FD |  | 5080 | 70 | 355600
Zařízení pro náročnější uživatele nebo malé skupiny (typicky kancelář) s objemem tisku/kopírování/skenování do 100-150 stran denně. | TECHNOLOGIE TISKU | černobílá laserová nebo LED |  | černobílá laserová
| FORMÁT | A4 |  | A4
| RYCHLOST TISKU | min. 20 str./min |  | 33 str./min
| PAMĚŤ | min. 64 MB |  | 256 MB
| ROZLIŠENÍ | min. 600x600 dpi |  | 1200x1200 dpi
| VSTUPNÍ ZÁSOBNÍK | min. 250 listů |  | 251 listů
| DUPLEXNÍ TISK | ano, automatický |  | ano, automatický
| ROZHRANÍ | min. USB 2.0 (USB kabel musí být součástí dodávky), Ethernet 100 Mb, RJ45 |  | USB 2.0 (USB kabel je součástí dodávky), Ethernet 100 Mb, RJ45
| KOMPATIBILITA | Microsoft Windows XP, Microsoft Windows 7, Microsoft Windows 8, Linux, MacOS |  | Microsoft Windows XP, Microsoft Windows 7, Microsoft Windows 8, Linux, MacOS
| EMULACE | min. PCL 5 nebo PCL 6 nebo PS |  | SPL, PostScript3, PCL6, PCL5e, IBM ProPrinter, EPSON, PDF
| DOPORUČENÁ ZÁTĚŽ TISKÁRNY | min. 3000 stránek/měsíc |  | 5000 stránek/měsíc
| SKENER | Plochý barevný |  | Plochý barevný
| PROTOKOLY | WIA, TWAIN |  | WIA, TWAIN
| SKENOVÁNÍ DO | počítače, síťové složky (SMB), e-mailu |  | počítače, síťové složky (SMB), e-mailu
| ROZLIŠENÍ SKENERU (OPTICKÉ) | min. 1200x1200 DPI |  | 1200x1200 DPI
| AUTOMATICKÝ PODAVAČ ORIGINÁLŮ | ano |  | ano
Multifunkční zařízení černobílé laserové pro větší skupinu |  |  | Samsung M3870FD |  | 5475 | 30 | 164250
Zařízení pro kanceláře s větším objemem tisku/kopírování/skenování (200-300 stran denně, např. personální oddělení, pokladna…) nebo větší pracoviště (multifunkce na patře pro 20 lidí). | TECHNOLOGIE TISKU | černobílá laserová nebo LED |  | černobílá laserová
| FORMÁT | A4 |  | A4
| RYCHLOST TISKU | min. 25 str./min |  | 38 str./min
| PAMĚŤ | min. 128 MB |  | 256 MB
| ROZLIŠENÍ | min. 600x600 dpi |  | 1200x1200 dpi
| VSTUPNÍ ZÁSOBNÍK | min. 250 listů |  | 300 listů
| DUPLEXNÍ TISK | ano, automatický |  | ano, automatický
| ROZHRANÍ | min. USB 2.0 (USB kabel musí být součástí dodávky), Ethernet 100 Mb, RJ45 |  | USB 2.0 (USB kabel je součástí dodávky), Ethernet 100 Mb, RJ45
| KOMPATIBILITA | Microsoft Windows XP, Microsoft Windows 7, Microsoft Windows 8, Linux, MacOS |  | Microsoft Windows XP, Microsoft Windows 7, Microsoft Windows 8, Linux, MacOS
| EMULACE | min. PCL 5 nebo 6 a zároveň PS |  | SPL, PostScript 3, PCL6, PCL5e, IBM ProPrinter, EPSON, PDF
| DOPORUČENÁ ZÁTĚŽ TISKÁRNY | min. 5000 stránek/měsíc |  | 8000 stránek/měsíc
| SKENER | Plochý barevný |  | Plochý barevný
| PROTOKOLY | WIA, TWAIN |  | WIA, TWAIN
| SKENOVÁNÍ DO | počítače, síťové složky (SMB), e-mailu |  | počítače, síťové složky (SMB), e-mailu
| ROZLIŠENÍ SKENERU (OPTICKÉ) | min. 1200x1200 DPI |  | 1200x1200 DPI
| AUTOMATICKÝ PODAVAČ ORIGINÁLŮ | ano |  | ano
| TONERY | dostupný toner na min. 6000 stran |  | dostupný toner na 10000 stran
Multifunkční zařízení barevné laserové pro malé objemy tisku |  |  | OKI MC332dn |  | 5305 | 30 | 159150
Malá zařízení pro jednoho nenáročného uživatele a typický objem tisku/kopírování/skenování do cca 10-20 stran denně. | TECHNOLOGIE TISKU | barevná laserová nebo LED |  | barevná LED
| FORMÁT | A4 |  | A4
| RYCHLOST TISKU | min. 4 str./min barevně, 16 str./min černobíle |  | 20 str./min barevně, 22str./min černobíle
| PAMĚŤ | min. 64 MB |  | 256 MB
| ROZLIŠENÍ | min. 600x600 dpi |  | 1200x600 dpi
| VSTUPNÍ ZÁSOBNÍK | min. 100 listů |  | 350 listů
| DUPLEXNÍ TISK | není vyžadován |  | ano, automatický
| ROZHRANÍ | min. USB 2.0 (USB kabel musí být součástí dodávky) |  | USB 2.0 (USB kabel je součástí dodávky)
| KOMPATIBILITA | Microsoft Windows XP, Microsoft Windows 7, Microsoft Windows 8, Linux, MacOS |  | Microsoft Windows XP, Microsoft Windows 7, Microsoft Windows 8, Linux, MacOS
| EMULACE | není vyžadována |  | ne
| DOPORUČENÁ ZÁTĚŽ TISKÁRNY | min. 1000 stránek/měsíc |  | 2000 stránek/měsíc
| SKENER | Plochý barevný |  | Plochý barevný
| PROTOKOLY | WIA, TWAIN |  | WIA, TWAIN
| SKENOVÁNÍ DO | počítače |  | počítače
| ROZLIŠENÍ SKENERU (OPTICKÉ) | min. 1200x1200 DPI |  | 1200x1200 DPI
| AUTOMATICKÝ PODAVAČ ORIGINÁLŮ | není vyžadován |  | ano
Multifunkční zařízení barevné laserové standardní |  |  | OKI MC352dn |  | 7940 | 40 | 317600
Zařízení pro náročnější uživatele nebo malé skupiny (typicky kancelář) s objemem tisku/kopírování/skenování do 100-150 stran denně. | TECHNOLOGIE TISKU | barevná laserová nebo LED |  | barevná LED
| FORMÁT | A4 |  | A4
| RYCHLOST TISKU | min. 15 str./min barevně i černobíle |  | 22 str./min barevně a 24 str./min černobíle
| PAMĚŤ | min. 128 MB |  | 256 MB
| ROZLIŠENÍ | min. 600x600 dpi |  | 1200x600 dpi
| VSTUPNÍ ZÁSOBNÍK | min. 250 listů |  | 350 listů
| DUPLEXNÍ TISK | ano, automatický |  | ano, automatický
| ROZHRANÍ | min. USB 2.0 (USB kabel musí být součástí dodávky), Ethernet 100 Mb, RJ45 |  | USB 2.0 (USB kabel je součástí dodávky), Ethernet 100 Mb, RJ45
| KOMPATIBILITA | Microsoft Windows XP, Microsoft Windows 7, Microsoft Windows 8, Linux, MacOS |  | Microsoft Windows XP, Microsoft Windows 7, Microsoft Windows 8, Linux, MacOS
| EMULACE | min. PCL 5 nebo PCL 6 nebo PS |  | PCL 5e, PCL 6 nebo PostScript 3, SIDM
| DOPORUČENÁ ZÁTĚŽ TISKÁRNY | min. 3000 stránek/měsíc |  | 3000 stránek/měsíc
| SKENER | Plochý barevný |  | Plochý barevný
| PROTOKOLY | WIA, TWAIN |  | WIA, TWAIN
| SKENOVÁNÍ DO | počítače, síťové složky (SMB), e-mailu |  | počítače, síťové složky (SMB), e-mailu
| ROZLIŠENÍ SKENERU (OPTICKÉ) | min. 1200x1200 DPI |  | 1200x1200 DPI
| AUTOMATICKÝ PODAVAČ ORIGINÁLŮ | ano |  | ano
Multifunkční zařízení barevné laserové pro větší skupinu |  |  | OKI MC562dnw |  | 11050 | 20 | 221000
Zařízení pro kanceláře s větším objemem tisku/kopírování/skenování (200-300 stran denně, např. personální oddělení, pokladna…) nebo větší pracoviště (multifunkce na patře pro 20 lidí). | TECHNOLOGIE TISKU | barevná laserová nebo LED |  | barevná LED
| FORMÁT | A4 |  | A4
| RYCHLOST TISKU | min. 20 str./min barevně i černobíle |  | 26 str./min barevně a 30 str./min černobíle
| PAMĚŤ | min. 256 MB |  | 256 MB
| ROZLIŠENÍ | min. 600x600 dpi |  | 1200x600 dpi
| VSTUPNÍ ZÁSOBNÍK | min. 250 listů |  | 350 listů
| DUPLEXNÍ TISK | ano, automatický |  | ano, automatický
| ROZHRANÍ | min. USB 2.0 (USB kabel musí být součástí dodávky), Ethernet 100 Mb, RJ45 |  | USB 2.0 (USB kabel je součástí dodávky), Ethernet 100 Mb, RJ45
| KOMPATIBILITA | Microsoft Windows XP, Microsoft Windows 7, Microsoft Windows 8, Linux, MacOS |  | Microsoft Windows XP, Microsoft Windows 7, Microsoft Windows 8, Linux, MacOS
| EMULACE | min. PCL 5 nebo 6 a PS |  | PCL6, PCL5c, PostScript 3, SIDM
| DOPORUČENÁ ZÁTĚŽ TISKÁRNY | min. 4000 stránek/měsíc |  | 5000 stránek/měsíc
| SKENER | Plochý barevný |  | Plochý barevný
| PROTOKOLY | WIA, TWAIN |  | WIA, TWAIN
| SKENOVÁNÍ DO | počítače, síťové složky (SMB), e-mailu |  | počítače, síťové složky (SMB), e-mailu
| ROZLIŠENÍ SKENERU (OPTICKÉ) | min. 1200x1200 DPI |  | 1200x1200 DPI
| AUTOMATICKÝ PODAVAČ ORIGINÁLŮ | ano |  | ano
| TONERY | dostupné tonerové kazety o kapacitě min. 5000 stran (barevné), 7000 stran (černá) |  | dostupné tonerové kazety o kapacitě 5000 stran (barevné), 7000 stran (černá)
Multifunkční zařízení barevné inkoustové pro malé objemy tisku |  |  | EPSON L355 |  | 3500 | 20 | 70000
Malá zařízení pro jednoho nenáročného uživatele a typický objem tisku/kopírování/skenování do cca 10-20 stran denně v případech, že je požadován občasný tisk fotografií. | TECHNOLOGIE TISKU | inkoust |  | inkoust
| FORMÁT | A4 |  | A4
| RYCHLOST TISKU | min. 15 str./min barevně |  | 15 str./min barevně, 33 str./min čb
| ROZLIŠENÍ | min. 1200x1200 dpi |  | 5760x1440 dpi
| VSTUPNÍ ZÁSOBNÍK | min. 50 listů |  | 100 listů
| DUPLEXNÍ TISK | není vyžadován |  | ne
| ROZHRANÍ | min. USB 2.0 (USB kabel musí být součástí dodávky) |  | USB 2.0 (USB kabel je součástí dodávky)
| KOMPATIBILITA | Microsoft Windows XP, Microsoft Windows 7, Microsoft Windows 8, Linux, MacOS |  | Microsoft Windows XP, Microsoft Windows 7, Microsoft Windows 8, Linux, MacOS
| DOPORUČENÁ ZÁTĚŽ TISKÁRNY | min. 1000 stránek/měsíc |  | 1000 stránek/měsíc
| SKENER | Plochý barevný |  | Plochý barevný
| PROTOKOLY | WIA, TWAIN |  | WIA, TWAIN
| SKENOVÁNÍ DO | počítače |  | počítače
| ROZLIŠENÍ SKENERU (OPTICKÉ) | min. 1200x1200 DPI |  | 1200x2400 DPI
| AUTOMATICKÝ PODAVAČ | není vyžadován |  | ano
| Inkousty | Samostatné kazety pro jednotlivé barvy |  | Samostatné kazety pro jednotlivé barvy
Multifunkční zařízení barevné inkoustové standardní |  |  | Brother MFC-J5910DW |  | 3610 | 20 | 72200
Zařízení pro náročnějšího uživatele nebo malou skupinu (kancelář) s objemem tisku do 100 stran denně a potřebou občasného tisku fotografií. | TECHNOLOGIE TISKU | inkoust |  | inkoust
| FORMÁT | A4 |  | A4, A3
| RYCHLOST TISKU | min. 25 str./min barevně |  | 27 str./min barevně, 35 str./min. čb
| PAMĚŤ | min. 64 MB |  | 64 MB
| ROZLIŠENÍ | min. 1200x1200 dpi |  | 6000x1200 dpi
| VSTUPNÍ ZÁSOBNÍK | min. 250 listů |  | 250 listů
| DUPLEXNÍ TISK | ano, automatický |  | ano, automatický
| ROZHRANÍ | min. USB 2.0 (USB kabel musí být součástí dodávky), LAN |  | USB 2.0 (USB kabel je součástí dodávky), LAN, Wi-Fi
| KOMPATIBILITA | Microsoft Windows XP, Microsoft Windows 7, Microsoft Windows 8, Linux, MacOS |  | Microsoft Windows XP, Microsoft Windows 7, Microsoft Windows 8, Linux, MacOS
| DOPORUČENÁ ZÁTĚŽ TISKÁRNY | min. 2000 stránek/měsíc |  | 2000 stránek/měsíc
| SKENER | Plochý barevný |  | Plochý barevný
| PROTOKOLY | WIA, TWAIN |  | WIA, TWAIN
| SKENOVÁNÍ DO | počítače, síťové složky (SMB) |  | počítače, síťové složky (SMB)
| ROZLIŠENÍ SKENERU (OPTICKÉ) | min. 1200x1200 DPI |  | 2400x2400 DPI
| AUTOMATICKÝ PODAVAČ | ano |  | ano
| INKOUSTY | Samostatné kazety pro jednotlivé barvy |  | Samostatné kazety pro jednotlivé barvy
Skenery
Skener základní |  |  | Canon Lide 110 |  | 1160 | 20 | 23200
| TYP | stolní plochý barevný skener |  | stolní plochý barevný skener
| ROZLIŠENÍ OPTICKÉ | min. 2400 x 2400 |  | 2400 x 4800
| ROZHRANÍ | min. USB 2.0 |  | USB 2.0
| FORMÁT | A4 |  | A4
| PODPORA OS | Microsoft Windows 8, Windows 7, Windows XP, MacOS |  | Microsoft Windows 8, Windows 7, Windows XP, MacOS
| PROTOKOLY | WIA, TWAIN |  | WIA, TWAIN
Skener s podavačem dokumentů |  |  | HP Scanjet 5590 |  | 7980 | 20 | 159600
| TYP | stolní plochý barevný skener |  | stolní plochý barevný skener
| ROZLIŠENÍ OPTICKÉ | min. 2400 x 2400 |  | 2400 x 2400
| ROZHRANÍ | min. USB 2.0 |  | USB 2.0
| FORMÁT | A4 |  | A4
| PODPORA OS | Microsoft Windows 8, Windows 7, Windows XP, MacOS |  | Microsoft Windows 8, Windows 7, Windows XP, MacOS
| PODAVAČ DOKUMENTŮ | automatický oboustranný podavač |  | automatický oboustranný podavač
| PROTOKOLY | WIA, TWAIN |  | WIA, TWAIN
Skener s možností skenování průsvitných předloh
| TYP | stolní plochý barevný skener | HP ScanJet G4050 | stolní plochý barevný skener | 4230 | 20 | 84600
| ROZLIŠENÍ OPTICKÉ | min. 2400 x 2400 |  | 4800 x 9600
| ROZHRANÍ | min. USB 2.0 |  | USB 2.0
| FORMÁT | A4 |  | A4
| PODPORA OS | Microsoft Windows 8, Windows 7, Windows XP, MacOS |  | Microsoft Windows 8, Windows 7, Windows XP, MacOS
| PROTOKOLY | WIA, TWAIN |  | WIA, TWAIN
| SKENOVÁNÍ PRŮSVITNÝCH PŘEDLOH | víko skeneru nebo doplňkový adaptér se zdrojem světla, adaptér pro min. 16 diapozitivů/negativů v rámečku |  | víko skeneru se zdrojem světla, adaptér pro 16 diapozitivů/negativů v rámečkuu
[6 empty] | Celkem | 2478340
Note on H11: Břetislav Regner: Počet ks je použit pro stanovení nabídkové ceny. Nemusí odpovídat skutečnému počtu kusů pořízených za dobu trvání rámcové smlouvy.