## Konfigurace
Příloha C zadávací dokumentace
Příloha pro potřeby hodnocení
Pokyny pro vyplnění:
Uchazeč vyplňuje šedá a modrá pole následujícím způsobem.
Všechna pole s šedým pozadím musejí být vyplněna. Ve sloupci "Nabízený model" uveďte u každé položky přesné označení modelu. Ve sloupci "Nabízený model" u položek "toner navíc ke startovacímu" uveďte přesné modely všech kazet/inkoustů a jejich počty, kterými je splněn požadovaný počet výtisků. Ve sloupci "Technické parametry" uveďte skutečnou hodnotu příslušného parametru (skutečný počet stran/min, skutečnou paměť, podporované OS, protokoly...). Nesplnění kteréhokoliv parametru je důvodem k vyloučení uchazeče.
Všechna pole s modrým pozadím musí obsahovat cenu položky bez DPH.
Tiskárny
Zařízení | Parametr | Požadovaná hodnota | Nabízený model | Technické parametry | Cena bez DPH za 1ks | Počet kusů | Cena celkem bez DPH
Tiskárna laserová černobílá standardní |  |  | Samsung SL-M2825ND |  | 1850 | 50 | 92500
Síťová tiskárna pro náročnější uživatele nebo malé skupiny (typicky kancelář) s objemem tisku do 100-150 stran denně. | TECHNOLOGIE TISKU | černobílá laserová nebo LED |  | černobílá laserová
| FORMÁT | A4 |  | A4
| RYCHLOST TISKU | min. 25 str./min |  | 28 str./min.
| PAMĚŤ | min. 64 MB |  | 128MB
| ROZLIŠENÍ | min. 600x600 dpi |  | 4800x600 dpi
| VSTUPNÍ ZÁSOBNÍK | min. 250 listů |  | 250 listů
| DUPLEXNÍ TISK | ano, automatický |  | ano, automatický
| ROZHRANÍ | min. USB 2.0 , Ethernet 100 Mb, RJ45 |  | USB 2.0 , Ethernet 100 Mb, RJ45
| KOMPATIBILITA | Microsoft Windows XP, Microsoft Windows 7, Microsoft Windows 8, Linux, MacOS |  | Microsoft Windows XP, Microsoft Windows 7, Microsoft Windows 8, Linux, MacOS
| EMULACE | min. PCL 5 nebo PCL 6 nebo PS |  | PCL 5e, PCL 6, SPL
| TONER NAVÍC KE STARTOVACÍMU | kapacita min. 2500 stran | Samsung MLT-D116L/ELS (3.000 str.) |  | 950 | 40 | 38000
Tiskárna laserová černobílá pro větší skupinu |  |  | EPSON M300DTN |  | 4250 | 20 | 85000
Tiskárna pro kanceláře s větším objemem tisku (200-300 stran denně, např. personální oddělení, pokladna…) nebo větší pracoviště (tiskárna na patře pro 20 lidí). | TECHNOLOGIE TISKU | černobílá laserová nebo LED |  | černobílá laserová
| FORMÁT | A4 |  | A4
| RYCHLOST TISKU | min. 35 str./min |  | 35 str./min
| PAMĚŤ | min. 128 MB |  | 128MB
| ROZLIŠENÍ | min. 600x600 dpi |  | 1200x1200 dpi
| VSTUPNÍ ZÁSOBNÍK | min. 500 listů |  | 500 listů
| DUPLEXNÍ TISK | ano, automatický |  | ano, automatický
| ROZHRANÍ | min. USB 2.0 , Ethernet 100 Mb, RJ45 |  | min. USB 2.0 , Ethernet Gigabit, RJ45, IEEE1284
| KOMPATIBILITA | Microsoft Windows XP, Microsoft Windows 7, Microsoft Windows 8, Linux, MacOS |  | Microsoft Windows XP, Microsoft Windows 7, Microsoft Windows 8, Linux, MacOS
| EMULACE | min. PCL 5 nebo 6 a zároveň PS |  | PCL5c, PCL6, PostScript 3
| TONER NAVÍC KE STARTOVACÍMU | kapacita min. 4000 stran | EPSON AL-M300 H.cap (10.000 str) |  | 3490 | 16 | 55840
Tiskárna laserová barevná pro malé objemy tisku |  |  | Samsung SL-C430 |  | 2150 | 10 | 21500
Malá tiskárna pro jednoho nenáročného uživatele a typický objem tisku do cca 10-20 stran denně. | TECHNOLOGIE TISKU | barevná laserová nebo LED |  | barevná laserová
| FORMÁT | A4 |  | A4
| RYCHLOST TISKU | min. 4 str./min barevně |  | 4 str./min barevně
| PAMĚŤ | min. 32 MB |  | 64 MB
| ROZLIŠENÍ | min. 600x600 dpi |  | 2400x600 dpi
| VSTUPNÍ ZÁSOBNÍK | min. 100 listů |  | 150 listů
| DUPLEXNÍ TISK | není vyžadován |  | NE
| ROZHRANÍ | min. USB 2.0 |  | USB 2.0
| KOMPATIBILITA | Microsoft Windows XP, Microsoft Windows 7, Microsoft Windows 8, Linux, MacOS |  | Microsoft Windows XP, Microsoft Windows 7, Microsoft Windows 8, Linux, MacOS
| EMULACE | není vyžadována |  | GDI
| TONER NAVÍC KE STARTOVACÍMU | kapacita min. 1500 stran černý, min. 800 stran každá barva | Samsung CLT-P404C/ ELS Rainbow Toner Kit C/ M/ Y/ K (1.500str BK, 1,000str CMY) |  | 2890 | 8 | 23120
Tiskárna laserová barevná standardní |  |  | Brother HL-3170CDW |  | 4260 | 10 | 42600
Síťová tiskárna pro náročnější uživatele nebo malé skupiny (typicky kancelář) s objemem tisku do 100-150 stran denně. | TECHNOLOGIE TISKU | barevná laserová nebo LED |  | barevná laserová
| FORMÁT | A4 |  | A4
| RYCHLOST TISKU | min. 20 str./min barevně |  | 22 str./min barevně
| PAMĚŤ | min. 64 MB |  | 128MB
| ROZLIŠENÍ | min. 600x600 dpi |  | 2400x600 dpi
| VSTUPNÍ ZÁSOBNÍK | min. 250 listů |  | 250 listů
| DUPLEXNÍ TISK | ano, automatický |  | ANO
| ROZHRANÍ | min. USB 2.0 , Ethernet 100 Mb, RJ45 |  | min. USB 2.0 , Ethernet 100 Mb, RJ45, WiFi
| KOMPATIBILITA | Microsoft Windows XP, Microsoft Windows 7, Microsoft Windows 8, Linux, MacOS |  | Microsoft Windows XP, Microsoft Windows 7, Microsoft Windows 8, Linux, MacOS
| EMULACE | min. PCL 5 nebo PCL 6 nebo PS |  | PCL6
| TONER NAVÍC KE STARTOVACÍMU | kapacita min. 2300 stran černý, min. 1400 stran každá barva | Brother TN-241BK, toner black (2 500 str.) , Brother toner TN-241C , M, Y (1 400 str.) |  | 5090 | 8 | 40720
Tiskárna laserová barevná pro větší skupinu |  |  | Samsung CLP-775ND |  | 8250 | 20 | 165000
Tiskárna pro kanceláře s větším objemem tisku (200-300 stran denně, např. personální oddělení, pokladna…) nebo větší pracoviště (tiskárna na patře pro 20 lidí). | TECHNOLOGIE TISKU | barevná laserová nebo LED |  | barevná laserová
| FORMÁT | A4 |  | A4
| RYCHLOST TISKU | min. 20 str./min barevně |  | 33 str/min barevně
| PAMĚŤ | min. 128 MB |  | 384 MB
| ROZLIŠENÍ | min. 600x600 dpi |  | 9600x600 dpi
| VSTUPNÍ ZÁSOBNÍK | min. 300 listů |  | 500 listů
| DUPLEXNÍ TISK | ano, automatický |  | ano, automatický
| ROZHRANÍ | min. USB 2.0 , Ethernet 100 Mb, RJ45 |  | min. USB 2.0 , Ethernet 100 Mb, RJ45
| KOMPATIBILITA | Microsoft Windows XP, Microsoft Windows 7, Microsoft Windows 8, Linux, MacOS |  | Microsoft Windows XP, Microsoft Windows 7, Microsoft Windows 8, Linux, MacOS
| EMULACE | min. PCL 5 nebo 6 a zároveň PS |  | PS3/PCL6/PCL5e/PDF 1.7
| TONER NAVÍC KE STARTOVACÍMU | kapacita min. 4000 stran černý, min. 2000 stran každá barva | BK: Samsung CLT-K6092S/ELS (7.000 str) , CMY: Samsung CLT-C6092S/ELS, CLT-M6092S/ELS, CLT-Y6092S/ELS (7.000 str) |  | 6900 | 16 | 110400
Multifunkční zařízení
Multifunkční zařízení černobílé laserové standardní |  |  | Samsung SL-M2875ND |  | 2730 | 40 | 109200
Zařízení pro náročnější uživatele nebo malé skupiny (typicky kancelář) s objemem tisku/kopírování/skenování do 100-150 stran denně. | TECHNOLOGIE TISKU | černobílá laserová nebo LED |  | černobílá laserová
| FORMÁT | A4 |  | A4
| RYCHLOST TISKU | min. 18 str./min |  | 28str./min
| PAMĚŤ | min. 64 MB |  | 128MB
| ROZLIŠENÍ | min. 600x600 dpi |  | 4800x600 dpi
| VSTUPNÍ ZÁSOBNÍK | min. 250 listů |  | 250 listů
| DUPLEXNÍ TISK | ano, automatický |  | ano, automatický
| ROZHRANÍ | min. USB 2.0 , Ethernet 100 Mb, RJ45 |  | min. USB 2.0 , Ethernet 100 Mb, RJ45
| KOMPATIBILITA | Microsoft Windows XP, Microsoft Windows 7, Microsoft Windows 8, Linux, MacOS |  | Microsoft Windows XP, Microsoft Windows 7, Microsoft Windows 8, Linux, MacOS
| EMULACE | min. PCL 5 nebo PCL 6 nebo PS |  | SPL/PCL5e/PCL6
| SKENER | Plochý barevný |  | ANO
| PROTOKOLY | WIA, TWAIN |  | WIA, TWAIN
| SKENOVÁNÍ DO | počítače, síťové složky (SMB), e-mailu |  | počítače, síťové složky (SMB), e-mailu
| ROZLIŠENÍ SKENERU (OPTICKÉ) | min. 1200x1200 DPI |  | 1200x1200 dpi
| AUTOMATICKÝ PODAVAČ ORIGINÁLŮ | ano |  | ANO, ADF
| TONER NAVÍC KE STARTOVACÍMU | kapacita min. 3000 stran | Samsung MLT-D116L/ELS (3.000 str.) |  | 950 | 32 | 30400
Multifunkční zařízení černobílé laserové pro větší skupinu |  |  | Samsung SL-M3870FW |  | 5120 | 25 | 128000
Zařízení pro kanceláře s větším objemem tisku/kopírování/skenování (200-300 stran denně, např. personální oddělení, pokladna…) nebo větší pracoviště (multifunkce na patře pro 20 lidí). | TECHNOLOGIE TISKU | černobílá laserová nebo LED |  | černobílá laserová
| FORMÁT | A4 |  | A4
| RYCHLOST TISKU | min. 25 str./min |  | 38 str./min
| PAMĚŤ | min. 128 MB |  | 256MB
| ROZLIŠENÍ | min. 600x600 dpi |  | 1200x1200 dpi
| VSTUPNÍ ZÁSOBNÍK | min. 250 listů |  | 250 listů
| DUPLEXNÍ TISK | ano, automatický |  | ano, automatický
| ROZHRANÍ | min. USB 2.0 , Ethernet 100 Mb, RJ45 |  | min. USB 2.0 , Ethernet 100 Mb, RJ45, WiFi
| KOMPATIBILITA | Microsoft Windows XP, Microsoft Windows 7, Microsoft Windows 8, Linux, MacOS |  | Microsoft Windows XP, Microsoft Windows 7, Microsoft Windows 8, Linux, MacOS
| EMULACE | min. PCL 5 nebo 6 a zároveň PS |  | SPL/PS3/PCL6/PCL5e/IBM ProPrinter/EPSON/PDF
| SKENER | Plochý barevný |  | ANO
| PROTOKOLY | WIA, TWAIN |  | WIA, TWAIN
| SKENOVÁNÍ DO | počítače, síťové složky (SMB), e-mailu |  | počítače, síťové složky (SMB), e-mailu
| ROZLIŠENÍ SKENERU (OPTICKÉ) | min. 1200x1200 DPI |  | 1200x1200 dpi
| AUTOMATICKÝ PODAVAČ ORIGINÁLŮ | ano, oboustranný (RADF nebo DADF) |  | RADF
| TONER NAVÍC KE STARTOVACÍMU | kapacita min. 5000 stran | Samsung MLT-D203L/ELS Black Toner (5.000 str) |  | 2160 | 20 | 43200
Multifunkční zařízení barevné laserové pro malé objemy tisku |  |  | Samsung SL-C480 |  | 4020 | 10 | 40200
Malá zařízení pro jednoho nenáročného uživatele a typický objem tisku/kopírování/skenování do cca 10-20 stran denně. | TECHNOLOGIE TISKU | barevná laserová nebo LED |  | barevná laserová
| FORMÁT | A4 |  | A4
| RYCHLOST TISKU | min. 4 str./min barevně, 16 str./min černobíle |  | 4 str./min barevně, 18 str./min černobíle
| PAMĚŤ | min. 64 MB |  | 128MB
| ROZLIŠENÍ | min. 600x600 dpi |  | 600x600 dpi
| VSTUPNÍ ZÁSOBNÍK | min. 100 listů |  | 150 listů
| DUPLEXNÍ TISK | není vyžadován |  | NE
| ROZHRANÍ | min. USB 2.0 |  | USB 2.0
| KOMPATIBILITA | Microsoft Windows XP, Microsoft Windows 7, Microsoft Windows 8, Linux, MacOS |  | Microsoft Windows XP, Microsoft Windows 7, Microsoft Windows 8, Linux, MacOS
| EMULACE | není vyžadována |  | GDI
| SKENER | Plochý barevný |  | ANO
| PROTOKOLY | WIA, TWAIN |  | WIA, TWAIN
| SKENOVÁNÍ DO | počítače |  | počítače
| ROZLIŠENÍ SKENERU (OPTICKÉ) | min. 1200x1200 DPI |  | 1200x1200 dpi
| TONER NAVÍC KE STARTOVACÍMU | kapacita min. 1500 stran černý, min. 800 stran každá barva | Samsung CLT-P404C/ ELS Rainbow Toner Kit C/ M/ Y/ K (1.500str BK, 1,000str CMY) |  | 2890 | 8 | 23120
Multifunkční zařízení barevné laserové standardní |  |  | Samsung CLX-6260ND |  | 6740 | 20 | 134800
Zařízení pro náročnější uživatele nebo malé skupiny (typicky kancelář) s objemem tisku/kopírování/skenování do 100-150 stran denně. | TECHNOLOGIE TISKU | barevná laserová nebo LED |  | barevná laserová
| FORMÁT | A4 |  | A4
| RYCHLOST TISKU | min. 15 str./min barevně i černobíle |  | 24 str./min barevně i černobíle
| PAMĚŤ | min. 128 MB |  | 256MB
| ROZLIŠENÍ | min. 600x600 dpi |  | 9600x600 dpi
| VSTUPNÍ ZÁSOBNÍK | min. 250 listů |  | 250listů
| DUPLEXNÍ TISK | ano, automatický |  | ano, automatický
| ROZHRANÍ | min. USB 2.0 , Ethernet 100 Mb, RJ45 |  | min. USB 2.0 , Ethernet 100 Mb, RJ45
| KOMPATIBILITA | Microsoft Windows XP, Microsoft Windows 7, Microsoft Windows 8, Linux, MacOS |  | Microsoft Windows XP, Microsoft Windows 7, Microsoft Windows 8, Linux, MacOS
| EMULACE | min. PCL 5 nebo PCL 6 nebo PS |  | PCL5Ce, PCL6C, PS3,
| SKENER | Plochý barevný |  | ANO
| PROTOKOLY | WIA, TWAIN |  | WIA, TWAIN
| SKENOVÁNÍ DO | počítače, síťové složky (SMB), e-mailu |  | počítače, síťové složky (SMB), e-mailu
| ROZLIŠENÍ SKENERU (OPTICKÉ) | min. 1200x1200 DPI |  | 1200x1200 dpi
| AUTOMATICKÝ PODAVAČ ORIGINÁLŮ | ano |  | ANO
| TONER NAVÍC KE STARTOVACÍMU | kapacita min. 2500 stran černý, min. 1200 stran každá barva | Samsung CLT-K506L/ELS (6.000 str) , Samsung CLT-C506S/ELS, Samsung CLT-M506S/ELS, Samsung CLT-Y506S/ELS (CMY: 1.500 str) |  | 6100 | 16 | 97600
Multifunkční zařízení barevné laserové pro větší skupinu |  |  | CLX-6260FW |  | 9800 | 20 | 196000
Zařízení pro kanceláře s větším objemem tisku/kopírování/skenování (200-300 stran denně, např. personální oddělení, pokladna…) nebo větší pracoviště (multifunkce na patře pro 20 lidí). | TECHNOLOGIE TISKU | barevná laserová nebo LED |  | barevná laserová
| FORMÁT | A4 |  | A4
| RYCHLOST TISKU | min. 20 str./min barevně i černobíle |  | 24 str./min barevně i černobíle
| PAMĚŤ | min. 256 MB |  | 256MB
| ROZLIŠENÍ | min. 600x600 dpi |  | 9600x600 dpi
| VSTUPNÍ ZÁSOBNÍK | min. 250 listů |  | 250 listů
| DUPLEXNÍ TISK | ano, automatický |  | ano, automatický
| ROZHRANÍ | min. USB 2.0 , Ethernet 100 Mb, RJ45 |  | min. USB 2.0 , Ethernet 100 Mb, RJ45, WiFi
| KOMPATIBILITA | Microsoft Windows XP, Microsoft Windows 7, Microsoft Windows 8, Linux, MacOS |  | Microsoft Windows XP, Microsoft Windows 7, Microsoft Windows 8, Linux, MacOS
| EMULACE | min. PCL 5 nebo 6 a PS |  | PCL5Ce, PCL6C, PS3
| SKENER | Plochý barevný |  | ANO
| PROTOKOLY | WIA, TWAIN |  | WIA, TWAIN
| SKENOVÁNÍ DO | počítače, síťové složky (SMB), e-mailu |  | počítače, síťové složky (SMB), e-mailu
| ROZLIŠENÍ SKENERU (OPTICKÉ) | min. 1200x1200 DPI |  | 1200x1200 dpi
| AUTOMATICKÝ PODAVAČ ORIGINÁLŮ | ano, oboustranný (DADF nebo RADF) |  | ANO
| TONER NAVÍC KE STARTOVACÍMU | kapacita min. 6000 stran černý, min. 3000 stran každá barva | Samsung CLT-K506L/ELS (6.000 str), Samsung CLT-C506L/ELS, Samsung CLT-M506L/ELS, Samsung CLT-Y506L/ELS (CMY: 3.500 str) |  | 6600 | 16 | 105600
Multifunkční zařízení barevné inkoustové standardní |  |  | EPSON WF-5690DWF |  | 5180 | 15 | 77700
Zařízení pro náročnějšího uživatele nebo malou skupinu (kancelář) s objemem tisku do 100 stran denně a potřebou občasného tisku fotografií. | TECHNOLOGIE TISKU | inkoust |  | ANO
| FORMÁT | A4 |  | A4
| RYCHLOST TISKU | min. 25 str./min barevně |  | 30 str./min barevně
| PAMĚŤ | min. 64 MB |  | 64MB
| ROZLIŠENÍ | min. 1200x1200 dpi |  | 4800x1200 dpi
| VSTUPNÍ ZÁSOBNÍK | min. 250 listů |  | 250 Listy Standardní
| DUPLEXNÍ TISK | ano, automatický |  | ano, automatický
| ROZHRANÍ | min. USB 2.0 , LAN |  | USB 2.0 (USB kabel je součástí dodávky), Ethernet 100 Mb, RJ45, WiFi
| KOMPATIBILITA | Microsoft Windows XP, Microsoft Windows 7, Microsoft Windows 8, Linux, MacOS |  | Microsoft Windows XP, Microsoft Windows 7, Microsoft Windows 8, Linux, MacOS
| SKENER | Plochý barevný |  | ANO
| PROTOKOLY | WIA, TWAIN |  | WIA, TWAIN
| SKENOVÁNÍ DO | počítače, síťové složky (SMB) |  | počítače, síťové složky (SMB)
| ROZLIŠENÍ SKENERU (OPTICKÉ) | min. 1200x1200 DPI |  | 1200x2400 dpi
| AUTOMATICKÝ PODAVAČ | ano |  | ANO
| INKOUSTY | Samostatné kazety pro jednotlivé barvy |  | ANO
| INKOUST NAVÍC KE STARTOVACÍMU | kapacita min. 3000 stran černý, min. 1500 stran každá barva | Epson XXL Black T789 (4.000 str) , Yellow 79XL, Magenta 79XL, Cyan 79XL (CMY: 2.000 str) |  | 2660 | 12 | 31920
Skenery
Skener základní |  |  | EPSON V19 |  | 1300 | 15 | 19500
| TYP | stolní plochý barevný skener |  | ANO
| ROZLIŠENÍ OPTICKÉ | min. 2400 x 2400 dpi |  | 4800x4800 dpi
| ROZHRANÍ | min. USB 2.0 |  | USB 2.0
| FORMÁT | A4 |  | A4
| PODPORA OS | Microsoft Windows 8, Windows 7, Windows XP, MacOS |  | Microsoft Windows 8, Windows 7, Windows XP, MacOS
| SOFTWARE | OCR, min. pro Windows |  | ANO
| PROTOKOLY | WIA, TWAIN |  | WIA, TWAIN
Skener standardní
| TYP | stolní plochý barevný skener | EPSON V370 |  | 1980 | 10 | 19800
| ROZLIŠENÍ OPTICKÉ | min. 4800 x 9600 dpi |  | 4800x9600 dpi
| ROZHRANÍ | min. USB 2.0 |  | USB 2.0
| FORMÁT | A4 |  | A4
| PODPORA OS | Microsoft Windows 8, Windows 7, Windows XP, MacOS |  | Microsoft Windows 8, Windows 7, Windows XP, MacOS
| SOFTWARE | OCR, min. pro Windows |  | ANO
| PROTOKOLY | WIA, TWAIN |  | WIA, TWAIN
[6 empty] | Celkem | 1731720
Společné požadavky
U všech zařízení je USB kabel součástí dodávky
U všech tiskáren a mltifunkčních zařízení je součástí dodávky standardně dodávaný startovací toner.
Pro stanovení výtěžnosti tonerů se předpokládá pokrytí 5 % u černobílých tisků, 5 % pro každou barvu u barevných tisků v souladu s normami ISO/IEC 19752, ISO/IEC 24711 a ISO/IEC 19798.
Toner nebo inkoust navíc může být realizován libovolným počtem náplní/kazet, jejichž celková kapacita je vyšší nebo rovna kapacitě požadované. Cena zahrnuje kompletní sadu tonerů pokrývající tisk požadovaného počtu stran.
Note on H10: Břetislav Regner: Počet ks je použit pro stanovení nabídkové ceny. Nemusí odpovídat skutečnému počtu kusů pořízených za dobu trvání rámcové smlouvy.