## Exp1
Varianta | PPFD | CO2ref | CO2 analys. | d CO2 | d CO2 | průtok | průtok | LA | LA | Pn | Varianta | PPFD | CO2ref | CO2 analys. | d CO2 | d CO2 | průtok | průtok | LA | LA | Pn
Kontrola | umol m-2 s-1 | ppm | ppm | ppm | umol | l min-1 | l s-1 | cm2 | m2 | umol m-2 s-1 | -N | umol m-2 s-1 | ppm | ppm | ppm | umol | l min-1 | l s-1 | cm2 | m2 | umol m-2 s-1
| 0 | 409 | 410 | -1 |  | 0.3 |  | 3.25 | 0.000325 |  |  | 0 | 713 | 734 | -21 |  | 0.3 | 0.005 | 3.5 | 0.00035
| 20 | 409 | 407 | 2 |  | 0.3 |  | 3.25 | 0.000325 |  |  | 20 | 713 | 710 | 3 |  | 0.3 | 0.005 | 3.5 | 0.00035
| 50 | 409 | 406 | 3 |  | 0.3 |  | 3.25 | 0.000325 |  |  | 50 | 713 | 705 | 8 |  | 0.3 | 0.005 | 3.5 | 0.00035
| 100 | 409 | 403 | 6 |  | 0.3 |  | 3.25 | 0.000325 |  |  | 100 | 713 | 701 | 12 |  | 0.3 | 0.005 | 3.5 | 0.00035
| 300 | 409 | 392 | 17 |  | 0.3 |  | 3.25 | 0.000325 |  |  | 300 | 713 | 696 | 17 |  | 0.3 | 0.005 | 3.5 | 0.00035
| 500 | 409 | 383 | 26 |  | 0.3 |  | 3.25 | 0.000325 |  |  | 500 | 713 | 691 | 22 |  | 0.3 | 0.005 | 3.5 | 0.00035
| 700 | 409 | 378 | 31 |  | 0.3 |  | 3.25 | 0.000325 |  |  | 700 | 713 | 685 | 28 |  | 0.3 | 0.005 | 3.5 | 0.00035
| 1000 | 409 | 375 | 34 |  | 0.3 |  | 3.25 | 0.000325 |  |  | 1000 | 713 | 683 | 30 |  | 0.3 | 0.005 | 3.5 | 0.00035
| 1200 | 409 | 372 | 37 |  | 0.3 |  | 3.25 | 0.000325 |  |  | 1200 | 713 | 680 | 33 |  | 0.3 | 0.005 | 3.5 | 0.00035
Varianta | PPFD | CO2ref | CO2 analys. | d CO2 | d CO2 | průtok | průtok | LA | LA | Pn | Varianta | PPFD | CO2ref | CO2 analys. | d CO2 | d CO2 | průtok | průtok | LA | LA | Pn
-P | umol m-2 s-1 | ppm | ppm | ppm | umol | l min-1 | l s-1 | cm2 | m2 | umol m-2 s-1 | -Fe | umol m-2 s-1 | ppm | ppm | ppm | umol | l min-1 | l s-1 | cm2 | m2 | umol m-2 s-1
| 0 | 550 | 553 | -3 | -0.1224 | 0.3 | 0.005 | 17 | 0.0017 |  |  | 0 | 464 | 462 |  |  |  |  | 4
| 20 | 550 | 551 | -1 | -0.0408 | 0.3 | 0.005 | 17 | 0.0017 |  |  | 20 | 464 | 460 |  |  |  |  | 4
| 50 | 550 | 549 | 1 | 0.0408 | 0.3 | 0.005 | 17 | 0.0017 |  |  | 50 | 464 | 458 |  |  |  |  | 4
| 100 | 550 | 544 | 6 | 0.2448 | 0.3 | 0.005 | 17 | 0.0017 |  |  | 100 | 464 | 458 |  |  |  |  | 4
| 300 | 550 | 539 | 11 | 0.4488 | 0.3 | 0.005 | 17 | 0.0017 |  |  | 300 | 464 | 457 |  |  |  |  | 4
| 500 | 550 | 538 | 12 | 0.4896 | 0.3 | 0.005 | 17 | 0.0017 |  |  | 500 | 464 | 457 |  |  |  |  | 4
| 700 | 550 | 537 | 13 | 0.5304 | 0.3 | 0.005 | 17 | 0.0017 |  |  | 700 | 464 | 456 |  |  |  |  | 4
| 1000 | 550 | 537 | 13 | 0.5304 | 0.3 | 0.005 | 17 | 0.0017 |  |  | 1000 | 464 | 455 |  |  |  |  | 4
| 1200 | 550 | 537 | 13 | 0.5304 | 0.3 | 0.005 | 17 | 0.0017 |  |  | 1200 | 464 | 455 |  |  |  |  | 4
Slunečnice
Varianta | PPFD | CO2ref | CO2 analys. | d CO2 | d CO2 | průtok | průtok | LA | LA | Pn | Varianta | PPFD | CO2ref | CO2 analys. | d CO2 | d CO2 | průtok | průtok | LA | LA | Pn
na světle | umol m-2 s-1 | ppm | ppm | ppm | umol | l min-1 | l s-1 | cm2 | m2 | umol m-2 s-1 | stinná | umol m-2 s-1 | ppm | ppm | ppm | umol | l min-1 | l s-1 | cm2 | m2 | umol m-2 s-1
| 0 | 440 | 454 | -14 |  | 0.3 |  | 6.75 | 0.000675 |  |  | 0 | 485 |  |  |  | 0.3 |  | 4.625
| 20 |  |  |  |  | 0.3 |  | 6.75 | 0.000675 |  |  | 20 | 485 | 481 |  |  | 0.3 |  | 4.625
| 50 | 440 | 444 | -4 |  | 0.3 |  | 6.75 | 0.000675 |  |  | 50 | 485 |  |  |  | 0.3 |  | 4.625
| 100 | 440 | 437 | 3 |  | 0.3 |  | 6.75 | 0.000675 |  |  | 100 | 485 | 476 |  |  | 0.3 |  | 4.625
| 300 | 440 | 425 | 15 |  | 0.3 |  | 6.75 | 0.000675 |  |  | 300 | 485 |  |  |  | 0.3 |  | 4.625
| 500 | 440 | 419 | 21 |  | 0.3 |  | 6.75 | 0.000675 |  |  | 500 | 485 | 468 |  |  | 0.3 |  | 4.625
| 700 | 440 | 415 | 25 |  | 0.3 |  | 6.75 | 0.000675 |  |  | 700 | 485 |  |  |  | 0.3 |  | 4.625
| 1000 | 440 | 410 | 30 |  | 0.3 |  | 6.75 | 0.000675 |  |  | 1000 | 485 |  |  |  | 0.3 |  | 4.625
| 1200 | 440 | 405 | 35 |  | 0.3 |  | 6.75 | 0.000675 |  |  | 1200 | 485 | 466 |  |  | 0.3 |  | 4.625
Varianta | PPFD | CO2ref | CO2 analys. | d CO2 | d CO2 | průtok | průtok | LA | LA | Pn | Varianta | PPFD | CO2ref | CO2 analys. | d CO2 | d CO2 | průtok | průtok | LA | LA | Pn
na světle | umol m-2 s-1 | ppm | ppm | ppm | umol | l min-1 | l s-1 | cm2 | m2 | umol m-2 s-1 | stinná | umol m-2 s-1 | ppm | ppm | ppm | umol | l min-1 | l s-1 | cm2 | m2 | umol m-2 s-1
| 0 | 681 | 690 | -9 |  | 0.3 | 0.005 | 7.73 | 0.000773 |  |  | 0
| 20 |  |  |  |  | 0.3 | 0.005 | 7.73 | 0.000773 |  |  | 20
| 50 | 681 | 679 | 2 |  | 0.3 | 0.005 | 7.73 | 0.000773 |  |  | 50
| 100 | 681 | 671 | 10 |  | 0.3 | 0.005 | 7.73 | 0.000773 |  |  | 100
| 300 | 681 | 632 | 49 |  | 0.3 | 0.005 | 7.73 | 0.000773 |  |  | 300
| 500 | 681 | 621 | 60 |  | 0.3 | 0.005 | 7.73 | 0.000773 |  |  | 500
| 700 | 681 | 615 | 66 |  | 0.3 | 0.005 | 7.73 | 0.000773 |  |  | 700
| 1000 | 681 | 611 | 70 |  | 0.3 | 0.005 | 7.73 | 0.000773 |  |  | 1000
| 1200 | 681 | 605 | 76 |  | 0.3 | 0.005 | 7.73 | 0.000773 |  |  | 1200

## Exp2
Varianta | PPFD | CO2ref | CO2 analys. | d CO2 | d CO2 | průtok | průtok | LA | Pn | Varianta | PPFD | CO2ref | CO2 analys. | d CO2 | d CO2 | průtok | průtok | LA | Pn
Slun.-High | umol m-2 s-1 | ppm | ppm | ppm | umol | l min-1 | l s-1 | cm2 | umol m-2 s-1 | Slun.-Low | umol m-2 s-1 | ppm | ppm | ppm | umol | l min-1 | l s-1 | cm2 | umol m-2 s-1
| 0 | [9 empty] | 0
| 20 | [9 empty] | 20
| 50 | [9 empty] | 50
| 100 | [9 empty] | 100
| 300 | [9 empty] | 300
| 500 | [9 empty] | 500
| 700 | [9 empty] | 700
| 1000 | [9 empty] | 1000
| 1200 | [9 empty] | 1200
Varianta | PPFD | CO2ref | CO2 analys. | d CO2 | d CO2 | průtok | průtok | LA | Pn | Varianta | PPFD | CO2ref | CO2 analys. | d CO2 | d CO2 | průtok | průtok | LA | Pn
Slun.-High | umol m-2 s-1 | ppm | ppm | ppm | umol | l min-1 | l s-1 | cm2 | umol m-2 s-1 | Slun.-Low | umol m-2 s-1 | ppm | ppm | ppm | umol | l min-1 | l s-1 | cm2 | umol m-2 s-1
| 0 | [9 empty] | 0
| 20 | [9 empty] | 20
| 50 | [9 empty] | 50
| 100 | [9 empty] | 100
| 300 | [9 empty] | 300
| 500 | [9 empty] | 500
| 700 | [9 empty] | 700
| 1000 | [9 empty] | 1000
| 1200 | [9 empty] | 1200