## zadání
Vykreslete průběh ceny za sanační technologie (viz níže) na příštích deset let, včetně počáteční investice:
Skupina 1 | pouze čerpané vrty
Skupina 2 | čerpané + injektované
Skupina 3 | propustná reaktivní bariéra
Skupina 4 | čerpané + nepropustná stěna

## ceny
Název položky | Jedn. | Počet | Cena za | Celkem
|  | jedn. | jedn. (Kč) | (Kč)
Sanace saturované zóny
Sanační čerpání
Vrtné práce - vyhloubení 1 vrtu pro sanační čerpání podzemní vody
realizace 1 sanačního vrtu (hloubka 12 m) | bm | 1 | 2500 | 2500
instalace zhlaví vrtu | ks | 1 | 1000 | 1000
hydrodynamická zkouška (ČZ 24 hod, SZ 12 hod) | ks | 1 | 6900 | 6000
monitoring nejbližších okolních sond v průběhu ČZ a SZ | ks | 1 | 2150 | 2150
Sanační čerpání podzemní vody v oblasti ohniska
Instalace sanační technologie (kapacita 10 l/s)
propojovací potrubí PE | m | 1 | 280 | 280
napájecí a řídící kabeláž | m | 1 | 190 | 190
spojovací materiál | m | 1 | 80 | 80
vystrojení jímacích objektů čerpadly a ovladači | ks | 1 | 20700 | 20700
Instalace sanační technologie - celkem :
Provoz sanační technologie
sanační čerpání (1 objekt, 36 měsíců) | obj.měs | 1 | 5100 | 5100
pronájem sanační technologie (1 ks) | zařízení.měs | 1 | 11500 | 11500
pronájem sorpční jednotky (1 ks) | zařízení.měs | 1 | 6900 | 6900
elektrická energie (spotřeba čepadla) | kWh | 1 | 5 | 5 | zjistit si
sorbent - fibroil | kg | 1 | 240 | 240 | spotřeba cca 1 kg/10 m3 filtrované vody
sorbent - aktivní uhlí | kg | 1 | 85 | 85 | spotřeba cca 1 kg/50 m3 filtrované vody
vypouštění vody do kanalizace | kč/m3 | 1 | 15 | 15
rozbor vod na NEL | ks | 1 | 350 | 350
rozbor vody na ClU | ks | 1 | 1450 | 1450
celkem : |  |  |  | 1800