## Anal_řešení
| A | -----> | P |  |  | k1 = | 0.05 | sec-1
t0> | 100 |  | 0 | mol m-3
step t= | 1 | sec
t | At | P(t) |  | dA/dt | =dP/dt | v=dA/(-1*dt) | v=dP/(1*dt)
0 | 100 | 0 | 100
1 | 95.1229 | 4.8771 | 100 | -4.8771 | 4.8771 | 4.8771 | 4.8771
2 | 90.4837 | 9.5163 | 100 | -4.6392 | 4.6392 | 4.6392 | 4.6392
3 | 86.0708 | 13.9292 | 100 | -4.4129 | 4.4129 | 4.4129 | 4.4129
4 | 81.8731 | 18.1269 | 100 | -4.1977 | 4.1977 | 4.1977 | 4.1977
5 | 77.8801 | 22.1199 | 100 | -3.993 | 3.993 | 3.993 | 3.993
6 | 74.0818 | 25.9182 | 100 | -3.7983 | 3.7983 | 3.7983 | 3.7983
7 | 70.4688 | 29.5312 | 100 | -3.613 | 3.613 | 3.613 | 3.613
8 | 67.032 | 32.968 | 100 | -3.4368 | 3.4368 | 3.4368 | 3.4368
9 | 63.7628 | 36.2372 | 100 | -3.2692 | 3.2692 | 3.2692 | 3.2692
10 | 60.6531 | 39.3469 | 100 | -3.1097 | 3.1097 | 3.1097 | 3.1097
11 | 57.695 | 42.305 | 100 | -2.9581 | 2.9581 | 2.9581 | 2.9581
12 | 54.8812 | 45.1188 | 100 | -2.8138 | 2.8138 | 2.8138 | 2.8138
13 | 52.2046 | 47.7954 | 100 | -2.6766 | 2.6766 | 2.6766 | 2.6766
14 | 49.6585 | 50.3415 | 100 | -2.546 | 2.546 | 2.546 | 2.546
15 | 47.2367 | 52.7633 | 100 | -2.4219 | 2.4219 | 2.4219 | 2.4219
16 | 44.9329 | 55.0671 | 100 | -2.3038 | 2.3038 | 2.3038 | 2.3038
17 | 42.7415 | 57.2585 | 100 | -2.1914 | 2.1914 | 2.1914 | 2.1914
18 | 40.657 | 59.343 | 100 | -2.0845 | 2.0845 | 2.0845 | 2.0845
19 | 38.6741 | 61.3259 | 100 | -1.9829 | 1.9829 | 1.9829 | 1.9829
20 | 36.7879 | 63.2121 | 100 | -1.8862 | 1.8862 | 1.8862 | 1.8862
21 | 34.9938 | 65.0062 | 100 | -1.7942 | 1.7942 | 1.7942 | 1.7942
22 | 33.2871 | 66.7129 | 100 | -1.7067 | 1.7067 | 1.7067 | 1.7067
23 | 31.6637 | 68.3363 | 100 | -1.6234 | 1.6234 | 1.6234 | 1.6234
24 | 30.1194 | 69.8806 | 100 | -1.5443 | 1.5443 | 1.5443 | 1.5443
25 | 28.6505 | 71.3495 | 100 | -1.4689 | 1.4689 | 1.4689 | 1.4689
26 | 27.2532 | 72.7468 | 100 | -1.3973 | 1.3973 | 1.3973 | 1.3973
27 | 25.924 | 74.076 | 100 | -1.3292 | 1.3292 | 1.3292 | 1.3292
28 | 24.6597 | 75.3403 | 100 | -1.2643 | 1.2643 | 1.2643 | 1.2643
29 | 23.457 | 76.543 | 100 | -1.2027 | 1.2027 | 1.2027 | 1.2027
30 | 22.313 | 77.687 | 100 | -1.144 | 1.144 | 1.144 | 1.144
31 | 21.2248 | 78.7752 | 100 | -1.0882 | 1.0882 | 1.0882 | 1.0882
32 | 20.1897 | 79.8103 | 100 | -1.0351 | 1.0351 | 1.0351 | 1.0351
33 | 19.205 | 80.795 | 100 | -0.98466 | 0.98466 | 0.98466 | 0.98466
34 | 18.2684 | 81.7316 | 100 | -0.93664 | 0.93664 | 0.93664 | 0.93664
35 | 17.3774 | 82.6226 | 100 | -0.89096 | 0.89096 | 0.89096 | 0.89096
36 | 16.5299 | 83.4701 | 100 | -0.84751 | 0.84751 | 0.84751 | 0.84751
37 | 15.7237 | 84.2763 | 100 | -0.80617 | 0.80617 | 0.80617 | 0.80617
38 | 14.9569 | 85.0431 | 100 | -0.76685 | 0.76685 | 0.76685 | 0.76685
39 | 14.2274 | 85.7726 | 100 | -0.72945 | 0.72945 | 0.72945 | 0.72945
40 | 13.5335 | 86.4665 | 100 | -0.69388 | 0.69388 | 0.69388 | 0.69388
41 | 12.8735 | 87.1265 | 100 | -0.66004 | 0.66004 | 0.66004 | 0.66004
42 | 12.2456 | 87.7544 | 100 | -0.62785 | 0.62785 | 0.62785 | 0.62785
43 | 11.6484 | 88.3516 | 100 | -0.59723 | 0.59723 | 0.59723 | 0.59723
44 | 11.0803 | 88.9197 | 100 | -0.5681 | 0.5681 | 0.5681 | 0.5681
45 | 10.5399 | 89.4601 | 100 | -0.54039 | 0.54039 | 0.54039 | 0.54039
46 | 10.0259 | 89.9741 | 100 | -0.51404 | 0.51404 | 0.51404 | 0.51404
47 | 9.5369 | 90.4631 | 100 | -0.48897 | 0.48897 | 0.48897 | 0.48897
48 | 9.0718 | 90.9282 | 100 | -0.46512 | 0.46512 | 0.46512 | 0.46512
49 | 8.6294 | 91.3706 | 100 | -0.44244 | 0.44244 | 0.44244 | 0.44244
50 | 8.2085 | 91.7915 | 100 | -0.42086 | 0.42086 | 0.42086 | 0.42086
51 | 7.8082 | 92.1918 | 100 | -0.40033 | 0.40033 | 0.40033 | 0.40033

## Numerické řešení
| A | -----> | P |  |  | k1 = | 0.05 | sec-1
t0> | 100 |  | 0 | mol m-3 |  | dt= | 1 | sec
step t= | 1 | sec | [7 empty] | dopočty | I=Io+vI*s
| Anal | [6 empty] | Num
t | At | P(t) |  | dA/dt | =dP/dt | v=dA/(-1*dt) | v=dB/(1*dt) | A(t+dt)=A(t)-dt*k*A(t) | ds(t+dt)=s(t)+dt*k*A(t)=s(t)+dt*k*(A0-s) |  |  | A | B | A+B
0 | 100 | 0 | 100 |  |  |  |  | 100 | 0 |  |  | 100 | 0 | 100
1 | 95.1229 | 4.8771 | 100 | -4.8771 | 4.8771 | 4.8771 | 4.8771 | 95 | 5 |  |  | 95 | 5 | 100
2 | 90.4837 | 9.5163 | 100 | -4.6392 | 4.6392 | 4.6392 | 4.6392 | 90.25 | 9.75 |  |  | 90.25 | 9.75 | 100
3 | 86.0708 | 13.9292 | 100 | -4.4129 | 4.4129 | 4.4129 | 4.4129 | 85.7375 | 14.2625 |  |  | 85.7375 | 14.2625 | 100
4 | 81.8731 | 18.1269 | 100 | -4.1977 | 4.1977 | 4.1977 | 4.1977 | 81.4506 | 18.5494 |  |  | 81.4506 | 18.5494 | 100
5 | 77.8801 | 22.1199 | 100 | -3.993 | 3.993 | 3.993 | 3.993 | 77.3781 | 22.6219 |  |  | 77.3781 | 22.6219 | 100
6 | 74.0818 | 25.9182 | 100 | -3.7983 | 3.7983 | 3.7983 | 3.7983 | 73.5092 | 26.4908 |  |  | 73.5092 | 26.4908 | 100
7 | 70.4688 | 29.5312 | 100 | -3.613 | 3.613 | 3.613 | 3.613 | 69.8337 | 30.1663 |  |  | 69.8337 | 30.1663 | 100
8 | 67.032 | 32.968 | 100 | -3.4368 | 3.4368 | 3.4368 | 3.4368 | 66.342 | 33.658 |  |  | 66.342 | 33.658 | 100
9 | 63.7628 | 36.2372 | 100 | -3.2692 | 3.2692 | 3.2692 | 3.2692 | 63.0249 | 36.9751 |  |  | 63.0249 | 36.9751 | 100
10 | 60.6531 | 39.3469 | 100 | -3.1097 | 3.1097 | 3.1097 | 3.1097 | 59.8737 | 40.1263 |  |  | 59.8737 | 40.1263 | 100
11 | 57.695 | 42.305 | 100 | -2.9581 | 2.9581 | 2.9581 | 2.9581 | 56.88 | 43.12 |  |  | 56.88 | 43.12 | 100
12 | 54.8812 | 45.1188 | 100 | -2.8138 | 2.8138 | 2.8138 | 2.8138 | 54.036 | 45.964 |  |  | 54.036 | 45.964 | 100
13 | 52.2046 | 47.7954 | 100 | -2.6766 | 2.6766 | 2.6766 | 2.6766 | 51.3342 | 48.6658 |  |  | 51.3342 | 48.6658 | 100
14 | 49.6585 | 50.3415 | 100 | -2.546 | 2.546 | 2.546 | 2.546 | 48.7675 | 51.2325 |  |  | 48.7675 | 51.2325 | 100
15 | 47.2367 | 52.7633 | 100 | -2.4219 | 2.4219 | 2.4219 | 2.4219 | 46.3291 | 53.6709 |  |  | 46.3291 | 53.6709 | 100
16 | 44.9329 | 55.0671 | 100 | -2.3038 | 2.3038 | 2.3038 | 2.3038 | 44.0127 | 55.9873 |  |  | 44.0127 | 55.9873 | 100
17 | 42.7415 | 57.2585 | 100 | -2.1914 | 2.1914 | 2.1914 | 2.1914 | 41.812 | 58.188 |  |  | 41.812 | 58.188 | 100
18 | 40.657 | 59.343 | 100 | -2.0845 | 2.0845 | 2.0845 | 2.0845 | 39.7214 | 60.2786 |  |  | 39.7214 | 60.2786 | 100
19 | 38.6741 | 61.3259 | 100 | -1.9829 | 1.9829 | 1.9829 | 1.9829 | 37.7354 | 62.2646 |  |  | 37.7354 | 62.2646 | 100
20 | 36.7879 | 63.2121 | 100 | -1.8862 | 1.8862 | 1.8862 | 1.8862 | 35.8486 | 64.1514 |  |  | 35.8486 | 64.1514 | 100
21 | 34.9938 | 65.0062 | 100 | -1.7942 | 1.7942 | 1.7942 | 1.7942 | 34.0562 | 65.9438 |  |  | 34.0562 | 65.9438 | 100
22 | 33.2871 | 66.7129 | 100 | -1.7067 | 1.7067 | 1.7067 | 1.7067 | 32.3534 | 67.6466 |  |  | 32.3534 | 67.6466 | 100
23 | 31.6637 | 68.3363 | 100 | -1.6234 | 1.6234 | 1.6234 | 1.6234 | 30.7357 | 69.2643 |  |  | 30.7357 | 69.2643 | 100
24 | 30.1194 | 69.8806 | 100 | -1.5443 | 1.5443 | 1.5443 | 1.5443 | 29.1989 | 70.8011 |  |  | 29.1989 | 70.8011 | 100
25 | 28.6505 | 71.3495 | 100 | -1.4689 | 1.4689 | 1.4689 | 1.4689 | 27.739 | 72.261 |  |  | 27.739 | 72.261 | 100
26 | 27.2532 | 72.7468 | 100 | -1.3973 | 1.3973 | 1.3973 | 1.3973 | 26.352 | 73.648 |  |  | 26.352 | 73.648 | 100
27 | 25.924 | 74.076 | 100 | -1.3292 | 1.3292 | 1.3292 | 1.3292 | 25.0344 | 74.9656 |  |  | 25.0344 | 74.9656 | 100
28 | 24.6597 | 75.3403 | 100 | -1.2643 | 1.2643 | 1.2643 | 1.2643 | 23.7827 | 76.2173 |  |  | 23.7827 | 76.2173 | 100
29 | 23.457 | 76.543 | 100 | -1.2027 | 1.2027 | 1.2027 | 1.2027 | 22.5936 | 77.4064 |  |  | 22.5936 | 77.4064 | 100
30 | 22.313 | 77.687 | 100 | -1.144 | 1.144 | 1.144 | 1.144 | 21.4639 | 78.5361 |  |  | 21.4639 | 78.5361 | 100
31 | 21.2248 | 78.7752 | 100 | -1.0882 | 1.0882 | 1.0882 | 1.0882 | 20.3907 | 79.6093 |  |  | 20.3907 | 79.6093 | 100
32 | 20.1897 | 79.8103 | 100 | -1.0351 | 1.0351 | 1.0351 | 1.0351 | 19.3711 | 80.6289 |  |  | 19.3711 | 80.6289 | 100
33 | 19.205 | 80.795 | 100 | -0.98466 | 0.98466 | 0.98466 | 0.98466 | 18.4026 | 81.5974 |  |  | 18.4026 | 81.5974 | 100
34 | 18.2684 | 81.7316 | 100 | -0.93664 | 0.93664 | 0.93664 | 0.93664 | 17.4825 | 82.5175 |  |  | 17.4825 | 82.5175 | 100
35 | 17.3774 | 82.6226 | 100 | -0.89096 | 0.89096 | 0.89096 | 0.89096 | 16.6083 | 83.3917 |  |  | 16.6083 | 83.3917 | 100
36 | 16.5299 | 83.4701 | 100 | -0.84751 | 0.84751 | 0.84751 | 0.84751 | 15.7779 | 84.2221 |  |  | 15.7779 | 84.2221 | 100
37 | 15.7237 | 84.2763 | 100 | -0.80617 | 0.80617 | 0.80617 | 0.80617 | 14.989 | 85.011 |  |  | 14.989 | 85.011 | 100
38 | 14.9569 | 85.0431 | 100 | -0.76685 | 0.76685 | 0.76685 | 0.76685 | 14.2396 | 85.7604 |  |  | 14.2396 | 85.7604 | 100
39 | 14.2274 | 85.7726 | 100 | -0.72945 | 0.72945 | 0.72945 | 0.72945 | 13.5276 | 86.4724 |  |  | 13.5276 | 86.4724 | 100
40 | 13.5335 | 86.4665 | 100 | -0.69388 | 0.69388 | 0.69388 | 0.69388 | 12.8512 | 87.1488 |  |  | 12.8512 | 87.1488 | 100
41 | 12.8735 | 87.1265 | 100 | -0.66004 | 0.66004 | 0.66004 | 0.66004 | 12.2087 | 87.7913 |  |  | 12.2087 | 87.7913 | 100
42 | 12.2456 | 87.7544 | 100 | -0.62785 | 0.62785 | 0.62785 | 0.62785 | 11.5982 | 88.4018 |  |  | 11.5982 | 88.4018 | 100
43 | 11.6484 | 88.3516 | 100 | -0.59723 | 0.59723 | 0.59723 | 0.59723 | 11.0183 | 88.9817 |  |  | 11.0183 | 88.9817 | 100
44 | 11.0803 | 88.9197 | 100 | -0.5681 | 0.5681 | 0.5681 | 0.5681 | 10.4674 | 89.5326 |  |  | 10.4674 | 89.5326 | 100
45 | 10.5399 | 89.4601 | 100 | -0.54039 | 0.54039 | 0.54039 | 0.54039 | 9.944 | 90.056 |  |  | 9.944 | 90.056 | 100
46 | 10.0259 | 89.9741 | 100 | -0.51404 | 0.51404 | 0.51404 | 0.51404 | 9.4468 | 90.5532 |  |  | 9.4468 | 90.5532 | 100
47 | 9.5369 | 90.4631 | 100 | -0.48897 | 0.48897 | 0.48897 | 0.48897 | 8.9745 | 91.0255 |  |  | 8.9745 | 91.0255 | 100
48 | 9.0718 | 90.9282 | 100 | -0.46512 | 0.46512 | 0.46512 | 0.46512 | 8.5258 | 91.4742 |  |  | 8.5258 | 91.4742 | 100
49 | 8.6294 | 91.3706 | 100 | -0.44244 | 0.44244 | 0.44244 | 0.44244 | 8.0995 | 91.9005 |  |  | 8.0995 | 91.9005 | 100
50 | 8.2085 | 91.7915 | 100 | -0.42086 | 0.42086 | 0.42086 | 0.42086 | 7.6945 | 92.3055 |  |  | 7.6945 | 92.3055 | 100
51 | 7.8082 | 92.1918 | 100 | -0.40033 | 0.40033 | 0.40033 | 0.40033 | 7.3098 | 92.6902 |  |  | 7.3098 | 92.6902 | 100

## List3
| A | -----> | P |  |  | k1 = | 0.05 | sec-1
t0> | 100 |  | 0 | mol m-3 |  | dt= | 1 | sec-1
step t= | 1 | sec
t | At | P(t) |  | dA/dt | =dP/dt | v=dA/(-1*dt) | v=dP/(1*dt) |  | A(num) | s | B
0 | 100 | 0 | 100 | [5 empty] | 100 | 0 | 0
1 | 95.1229 | 4.8771 | 100 | -4.8771 | 4.8771 | 4.8771 | 4.8771 |  | 95 | 5 | 5
2 | 90.4837 | 9.5163 | 100 | -4.6392 | 4.6392 | 4.6392 | 4.6392 |  | 90.25 | 9.75 | 9.75
3 | 86.0708 | 13.9292 | 100 | -4.4129 | 4.4129 | 4.4129 | 4.4129 |  | 85.7375 | 14.2625 | 14.2625
4 | 81.8731 | 18.1269 | 100 | -4.1977 | 4.1977 | 4.1977 | 4.1977 |  | 81.4506 | 18.5494 | 18.5494
5 | 77.8801 | 22.1199 | 100 | -3.993 | 3.993 | 3.993 | 3.993 |  | 77.3781 | 22.6219 | 22.6219
6 | 74.0818 | 25.9182 | 100 | -3.7983 | 3.7983 | 3.7983 | 3.7983 |  | 73.5092 | 26.4908 | 26.4908
7 | 70.4688 | 29.5312 | 100 | -3.613 | 3.613 | 3.613 | 3.613 |  | 69.8337 | 30.1663 | 30.1663
8 | 67.032 | 32.968 | 100 | -3.4368 | 3.4368 | 3.4368 | 3.4368 |  | 66.342 | 33.658 | 33.658
9 | 63.7628 | 36.2372 | 100 | -3.2692 | 3.2692 | 3.2692 | 3.2692 |  | 63.0249 | 36.9751 | 36.9751
10 | 60.6531 | 39.3469 | 100 | -3.1097 | 3.1097 | 3.1097 | 3.1097 |  | 59.8737 | 40.1263 | 40.1263
11 | 57.695 | 42.305 | 100 | -2.9581 | 2.9581 | 2.9581 | 2.9581 |  | 56.88 | 43.12 | 43.12
12 | 54.8812 | 45.1188 | 100 | -2.8138 | 2.8138 | 2.8138 | 2.8138 |  | 54.036 | 45.964 | 45.964
13 | 52.2046 | 47.7954 | 100 | -2.6766 | 2.6766 | 2.6766 | 2.6766 |  | 51.3342 | 48.6658 | 48.6658
14 | 49.6585 | 50.3415 | 100 | -2.546 | 2.546 | 2.546 | 2.546 |  | 48.7675 | 51.2325 | 51.2325
15 | 47.2367 | 52.7633 | 100 | -2.4219 | 2.4219 | 2.4219 | 2.4219 |  | 46.3291 | 53.6709 | 53.6709
16 | 44.9329 | 55.0671 | 100 | -2.3038 | 2.3038 | 2.3038 | 2.3038 |  | 44.0127 | 55.9873 | 55.9873
17 | 42.7415 | 57.2585 | 100 | -2.1914 | 2.1914 | 2.1914 | 2.1914 |  | 41.812 | 58.188 | 58.188
18 | 40.657 | 59.343 | 100 | -2.0845 | 2.0845 | 2.0845 | 2.0845 |  | 39.7214 | 60.2786 | 60.2786
19 | 38.6741 | 61.3259 | 100 | -1.9829 | 1.9829 | 1.9829 | 1.9829 |  | 37.7354 | 62.2646 | 62.2646
20 | 36.7879 | 63.2121 | 100 | -1.8862 | 1.8862 | 1.8862 | 1.8862 |  | 35.8486 | 64.1514 | 64.1514
21 | 34.9938 | 65.0062 | 100 | -1.7942 | 1.7942 | 1.7942 | 1.7942 |  | 34.0562 | 65.9438 | 65.9438
22 | 33.2871 | 66.7129 | 100 | -1.7067 | 1.7067 | 1.7067 | 1.7067 |  | 32.3534 | 67.6466 | 67.6466
23 | 31.6637 | 68.3363 | 100 | -1.6234 | 1.6234 | 1.6234 | 1.6234 |  | 30.7357 | 69.2643 | 69.2643
24 | 30.1194 | 69.8806 | 100 | -1.5443 | 1.5443 | 1.5443 | 1.5443 |  | 29.1989 | 70.8011 | 70.8011
25 | 28.6505 | 71.3495 | 100 | -1.4689 | 1.4689 | 1.4689 | 1.4689 |  | 27.739 | 72.261 | 72.261
26 | 27.2532 | 72.7468 | 100 | -1.3973 | 1.3973 | 1.3973 | 1.3973 |  | 26.352 | 73.648 | 73.648
27 | 25.924 | 74.076 | 100 | -1.3292 | 1.3292 | 1.3292 | 1.3292 |  | 25.0344 | 74.9656 | 74.9656
28 | 24.6597 | 75.3403 | 100 | -1.2643 | 1.2643 | 1.2643 | 1.2643 |  | 23.7827 | 76.2173 | 76.2173
29 | 23.457 | 76.543 | 100 | -1.2027 | 1.2027 | 1.2027 | 1.2027 |  | 22.5936 | 77.4064 | 77.4064
30 | 22.313 | 77.687 | 100 | -1.144 | 1.144 | 1.144 | 1.144 |  | 21.4639 | 78.5361 | 78.5361
31 | 21.2248 | 78.7752 | 100 | -1.0882 | 1.0882 | 1.0882 | 1.0882 |  | 20.3907 | 79.6093 | 79.6093
32 | 20.1897 | 79.8103 | 100 | -1.0351 | 1.0351 | 1.0351 | 1.0351 |  | 19.3711 | 80.6289 | 80.6289
33 | 19.205 | 80.795 | 100 | -0.98466 | 0.98466 | 0.98466 | 0.98466 |  | 18.4026 | 81.5974 | 81.5974
34 | 18.2684 | 81.7316 | 100 | -0.93664 | 0.93664 | 0.93664 | 0.93664 |  | 17.4825 | 82.5175 | 82.5175
35 | 17.3774 | 82.6226 | 100 | -0.89096 | 0.89096 | 0.89096 | 0.89096 |  | 16.6083 | 83.3917 | 83.3917
36 | 16.5299 | 83.4701 | 100 | -0.84751 | 0.84751 | 0.84751 | 0.84751 |  | 15.7779 | 84.2221 | 84.2221
37 | 15.7237 | 84.2763 | 100 | -0.80617 | 0.80617 | 0.80617 | 0.80617 |  | 14.989 | 85.011 | 85.011
38 | 14.9569 | 85.0431 | 100 | -0.76685 | 0.76685 | 0.76685 | 0.76685 |  | 14.2396 | 85.7604 | 85.7604
39 | 14.2274 | 85.7726 | 100 | -0.72945 | 0.72945 | 0.72945 | 0.72945 |  | 13.5276 | 86.4724 | 86.4724
40 | 13.5335 | 86.4665 | 100 | -0.69388 | 0.69388 | 0.69388 | 0.69388 |  | 12.8512 | 87.1488 | 87.1488
41 | 12.8735 | 87.1265 | 100 | -0.66004 | 0.66004 | 0.66004 | 0.66004 |  | 12.2087 | 87.7913 | 87.7913
42 | 12.2456 | 87.7544 | 100 | -0.62785 | 0.62785 | 0.62785 | 0.62785 |  | 11.5982 | 88.4018 | 88.4018
43 | 11.6484 | 88.3516 | 100 | -0.59723 | 0.59723 | 0.59723 | 0.59723 |  | 11.0183 | 88.9817 | 88.9817
44 | 11.0803 | 88.9197 | 100 | -0.5681 | 0.5681 | 0.5681 | 0.5681 |  | 10.4674 | 89.5326 | 89.5326
45 | 10.5399 | 89.4601 | 100 | -0.54039 | 0.54039 | 0.54039 | 0.54039 |  | 9.944 | 90.056 | 90.056
46 | 10.0259 | 89.9741 | 100 | -0.51404 | 0.51404 | 0.51404 | 0.51404 |  | 9.4468 | 90.5532 | 90.5532
47 | 9.5369 | 90.4631 | 100 | -0.48897 | 0.48897 | 0.48897 | 0.48897 |  | 8.9745 | 91.0255 | 91.0255
48 | 9.0718 | 90.9282 | 100 | -0.46512 | 0.46512 | 0.46512 | 0.46512 |  | 8.5258 | 91.4742 | 91.4742
49 | 8.6294 | 91.3706 | 100 | -0.44244 | 0.44244 | 0.44244 | 0.44244 |  | 8.0995 | 91.9005 | 91.9005
50 | 8.2085 | 91.7915 | 100 | -0.42086 | 0.42086 | 0.42086 | 0.42086 |  | 7.6945 | 92.3055 | 92.3055
51 | 7.8082 | 92.1918 | 100 | -0.40033 | 0.40033 | 0.40033 | 0.40033 |  | 7.3098 | 92.6902 | 92.6902