## List1
| 2A | + | B | -----> | 3C | + | 4D |  |  | kn = | 0.001 | sec-1
| -2 |  | -1 |  | 3 |  | 4 |  |  | dt0= | 1 | sec-1 | expanze t | 1
výchozí | 100 |  | 50 |  | 0 |  | 0 | mM
[10 empty] | rad vuci A | 1
[10 empty] | rad vuci B | 1
t | s |  | A | B | C | D |  | kontrola | dopočty
0 | 0 |  | 100 | 50 | 0 | 0 |  |  | I=Io+VI*s
1 | 5 |  | 90 | 45 | 15 | 20
2 | 9.05 |  | 81.9 | 40.95 | 27.15 | 36.2
3 | 12.4038 |  | 75.1924 | 37.5962 | 37.2114 | 49.6152
4 | 15.2308 |  | 69.5385 | 34.7692 | 45.6923 | 60.923
5 | 17.6486 |  | 64.7029 | 32.3514 | 52.9457 | 70.5942
6 | 19.7418 |  | 60.5164 | 30.2582 | 59.2254 | 78.9671
7 | 21.5729 |  | 56.8542 | 28.4271 | 64.7187 | 86.2916
8 | 23.1891 |  | 53.6218 | 26.8109 | 69.5673 | 92.7564
9 | 24.6268 |  | 50.7465 | 25.3732 | 73.8803 | 98.507
10 | 25.9144 |  | 48.1713 | 24.0856 | 77.7431 | 103.6574
11 | 27.0746 |  | 45.8508 | 22.9254 | 81.2238 | 108.2984
12 | 28.1257 |  | 43.7485 | 21.8743 | 84.3772 | 112.503
13 | 29.0827 |  | 41.8346 | 20.9173 | 87.2481 | 116.3308
14 | 29.9578 |  | 40.0845 | 20.0422 | 89.8733 | 119.8311
15 | 30.7612 |  | 38.4777 | 19.2388 | 92.2835 | 123.0446
16 | 31.5014 |  | 36.9972 | 18.4986 | 94.5043 | 126.0057
17 | 32.1858 |  | 35.6284 | 17.8142 | 96.5574 | 128.7433
18 | 32.8205 |  | 34.359 | 17.1795 | 98.4615 | 131.282
19 | 33.4108 |  | 33.1784 | 16.5892 | 100.2323 | 133.6431
20 | 33.9612 |  | 32.0776 | 16.0388 | 101.8835 | 135.8447
21 | 34.4757 |  | 31.0487 | 15.5243 | 103.427 | 137.9027
22 | 34.9577 |  | 30.0846 | 15.0423 | 104.873 | 139.8307
23 | 35.4102 |  | 29.1796 | 14.5898 | 106.2307 | 141.6409
24 | 35.8359 |  | 28.3281 | 14.1641 | 107.5078 | 143.3438
25 | 36.2372 |  | 27.5256 | 13.7628 | 108.7116 | 144.9487
26 | 36.616 |  | 26.768 | 13.384 | 109.848 | 146.4641
27 | 36.9743 |  | 26.0514 | 13.0257 | 110.9228 | 147.8971
28 | 37.3136 |  | 25.3728 | 12.6864 | 111.9409 | 149.2545
29 | 37.6355 |  | 24.729 | 12.3645 | 112.9065 | 150.542
30 | 37.9413 |  | 24.1175 | 12.0587 | 113.8238 | 151.7651
31 | 38.2321 |  | 23.5358 | 11.7679 | 114.6963 | 152.9284
32 | 38.5091 |  | 22.9819 | 11.4909 | 115.5272 | 154.0362
33 | 38.7731 |  | 22.4537 | 11.2269 | 116.3194 | 155.0926
34 | 39.0252 |  | 21.9495 | 10.9748 | 117.0757 | 156.1009
35 | 39.2661 |  | 21.4678 | 10.7339 | 117.7984 | 157.0645
36 | 39.4966 |  | 21.0069 | 10.5034 | 118.4897 | 157.9862
37 | 39.7172 |  | 20.5656 | 10.2828 | 119.1516 | 158.8688
38 | 39.9287 |  | 20.1427 | 10.0713 | 119.786 | 159.7147
39 | 40.1315 |  | 19.7369 | 9.8685 | 120.3946 | 160.5261
40 | 40.3263 |  | 19.3474 | 9.6737 | 120.9789 | 161.3052
41 | 40.5135 |  | 18.9731 | 9.4865 | 121.5404 | 162.0539
42 | 40.6935 |  | 18.6131 | 9.3065 | 122.0804 | 162.7738
43 | 40.8667 |  | 18.2666 | 9.1333 | 122.6 | 163.4667
44 | 41.0335 |  | 17.933 | 8.9665 | 123.1005 | 164.1341
45 | 41.1943 |  | 17.6114 | 8.8057 | 123.5829 | 164.7772
46 | 41.3494 |  | 17.3012 | 8.6506 | 124.0482 | 165.3976
47 | 41.4991 |  | 17.0019 | 8.5009 | 124.4972 | 165.9962
48 | 41.6436 |  | 16.7128 | 8.3564 | 124.9308 | 166.5744
49 | 41.7832 |  | 16.4335 | 8.2168 | 125.3497 | 167.133
50 | 41.9183 |  | 16.1634 | 8.0817 | 125.7548 | 167.6731
51 | 42.0489 |  | 15.9022 | 7.9511 | 126.1467 | 168.1956