## LOZ1IP
Ložín-1
INPUT | DATA
Event | Name | Time 1 | - | Time 2 | Thickness | Lithology | Water depth | Temperature | Heatflow | Porosity
|  | (-Ma) |  | (-Ma) | (m) |  | (m) | at water/sed.(°C) | (mW*m-2) | (relative unit)
24 | Quaternar | 0 | - | 20 | 25 | SANDcongl | 5 | 10 | 70.00 | 34
23 | PliocPo_B | 20 | - | 45 | 132 | SANDshaly | 30 | 11 | 80.00 | 38
22 | PliocPo_A | 45 | - | 70 | 133 | SANDshaly | 30 | 11 | 82.00 | 38
21 | U.Sarm_D | 70 | - | 90 | 120 | SHALEcarb | 100 | 14 | 85.00 | 26
20 | U.Sarm_C | 90 | - | 100 | 125 | SHALEcarb | 100 | 14 | 85.00 | 29
19 | U.Sarm_B | 100 | - | 115 | 125 | SHALEcarb | 100 | 14 | 85.00 | 29
18 | U.Sarm_A | 115 | - | 125 | 165 | SHALEcarb | 100 | 14 | 85.00 | 27
17 | L.Sarm_C | 125 | - | 128 | 258 | SILTtuff. | 200 | 16 | 85.00 | 29
16 | L.Sarm_B | 128 | - | 131 | 258 | SILTtuff. | 200 | 16 | 85.00 | 29
15 | L.Sarm_A | 131 | - | 135 | 344 | SILTtuff. | 200 | 16 | 85.00 | 29
14 | U.Bad.K_D | 135 | - | 137 | 265 | COALsandy | 100 | 16 | 90.00 | 22
13 | U.Bad.K_C | 137 | - | 140 | 397 | COALsandy | 100 | 16 | 100.00 | 22
12 | U.Bad.K_B | 140 | - | 142 | 265 | SHAL&SAND | 200 | 16 | 110.00 | 21
11 | U.Bad.K_A | 142 | - | 145 | 398 | SHAL&SAND | 200 | 16 | 120.00 | 21
10 | U.Bad.L_B | 145 | - | 147 | 240 | SHALEsilt | 500 | 15 | 120.00 | 22
9 | U.Bad.L_A | 147 | - | 150 | 360 | SHALEsilt | 500 | 15 | 120.00 | 22
8 | M.Bad._B | 150 | - | 152 | 220 | SHALEsand | 300 | 17 | 120.00 | 23
7 | M.Bad._A | 152 | - | 155 | 330 | SHALEsand | 300 | 17 | 120.00 | 23
6 | L.Bad._D | 155 | - | 157 | 182 | SILT&CALC | 200 | 17 | 120.00 | 14
5 | L.Bad._C | 157 | - | 160 | 273 | SILT&CALC | 200 | 17 | 120.00 | 14
4 | L.Bad._B | 160 | - | 163 | 272 | SILT&CALC | 200 | 17 | 120.00 | 12
3 | L.Bad._A | 163 | - | 166 | 273 | SILT&CALC | 200 | 17 | 120.14 | 12
2 | Karpat_B | 166 | - | 171 | 295 | SILT&CALC | 300 | 17 | 100.05 | 10
1 | Karpat_A | 171 | - | 177 | 355 | SILT&CALC | 300 | 17 | 90.00 | 10

## Loz1cp
0 | Depth | min | mean | max | color
4 | 540 | 40 | 40 | 40 | 1 | Temp °C
4 | 940 | 60 | 60 | 60 | 1 | Temp °C
4 | 1325 | 80 | 80 | 80 | 1 | Temp °C
4 | 1725 | 100 | 100 | 100 | 1 | Temp °C
4 | 2145 | 120 | 120 | 120 | 1 | Temp °C
4 | 2575 | 140 | 140 | 140 | 1 | Temp °C
4 | 3030 | 160 | 160 | 160 | 1 | Temp °C
4 | 3515 | 180 | 180 | 180 | 1 | Temp °C
4 | 4000 | 200 | 200 | 200 | 1 | Temp °C
5 | 1100 | 0.4 | 0.4 | 0.4 | 1 | Ro %
5 | 1394 | 0.46 | 0.46 | 0.46 | 1 | Ro %
5 | 1501 | 0.48 | 0.48 | 0.48 | 1 | Ro %
5 | 1705 | 0.55 | 0.55 | 0.55 | 1 | Ro %
5 | 1775 | 0.58 | 0.58 | 0.58 | 1 | Ro %
5 | 1897 | 0.64 | 0.64 | 0.64 | 1 | Ro %
5 | 1992 | 0.8 | 0.8 | 0.8 | 1 | Ro %
5 | 2101 | 0.74 | 0.74 | 0.74 | 1 | Ro %
5 | 2204 | 0.79 | 0.79 | 0.79 | 1 | Ro %
5 | 2394 | 0.95 | 0.95 | 0.95 | 1 | Ro %
5 | 2602 | 1.05 | 1.05 | 1.05 | 1 | Ro %
5 | 2703 | 1.13 | 1.13 | 1.13 | 1 | Ro %
5 | 2810 | 1.33 | 1.33 | 1.33 | 1 | Ro %
5 | 3109 | 1.72 | 1.72 | 1.72 | 1 | Ro %
5 | 3301 | 1.92 | 1.92 | 1.92 | 1 | Ro %
5 | 3410 | 2.05 | 2.05 | 2.05 | 1 | Ro %
5 | 3502 | 2.08 | 2.08 | 2.08 | 1 | Ro %
5 | 3659 | 2.33 | 2.33 | 2.33 | 1 | Ro %
5 | 3748 | 2.59 | 2.59 | 2.59 | 1 | Ro %
36 | 1100 | 0.15 | 0.2 | 0.25 | 1 | I% in IS | TR fraction
36 | 1394 | 0.38 | 0.48 | 0.53 | 1 | I% in IS | TR fraction
36 | 1501 | 0.4 | 0.53 | 0.58 | 1 | I% in IS | TR fraction
36 | 1705 | 0.45 | 0.6 | 0.65 | 1 | I% in IS | TR fraction
36 | 1897 | 0.63 | 0.67 | 0.72 | 1 | I% in IS | TR fraction
36 | 1992 | 0.6 | 0.73 | 0.75 | 1 | I% in IS | TR fraction
36 | 2204 | 0.65 | 0.73 | 0.75 | 1 | I% in IS | TR fraction
36 | 2394 | 0.7 | 0.73 | 0.76 | 1 | I% in IS | TR fraction
36 | 2602 | 0.72 | 0.75 | 0.78 | 1 | I% in IS | TR fraction
36 | 2703 | 0.8 | 0.83 | 0.86 | 1 | I% in IS | TR fraction
36 | 2810 | 0.8 | 0.83 | 0.86 | 1 | I% in IS | TR fraction
36 | 3109 | 0.82 | 0.85 | 0.88 | 1 | I% in IS | TR fraction
36 | 3301 | 0.84 | 0.87 | 0.9 | 1 | I% in IS | TR fraction
36 | 3410 | 0.85 | 0.88 | 0.91 | 1 | I% in IS | TR fraction
36 | 3502 | 0.9 | 0.9 | 0.9 | 1 | I% in IS | TR fraction
36 | 3659 | 0.92 | 0.92 | 0.92 | 1 | I% in IS | TR fraction
36 | 3748 | 0.93 | 0.93 | 0.93 | 1 | I% in IS | TR fraction
37 | 1100 | 0.15 | 0.2 | 0.25 | 1
37 | 1394 | 0.38 | 0.48 | 0.53 | 1
37 | 1501 | 0.4 | 0.53 | 0.58 | 1
37 | 1705 | 0.45 | 0.6 | 0.65 | 1
37 | 1897 | 0.63 | 0.67 | 0.72 | 1
37 | 1992 | 0.6 | 0.73 | 0.75 | 1
37 | 2204 | 0.65 | 0.73 | 0.75 | 1
37 | 2394 | 0.7 | 0.73 | 0.76 | 1
37 | 2602 | 0.72 | 0.75 | 0.78 | 1
37 | 2703 | 0.8 | 0.83 | 0.86 | 1
37 | 2810 | 0.8 | 0.83 | 0.86 | 1
37 | 3109 | 0.82 | 0.85 | 0.88 | 1
37 | 3301 | 0.84 | 0.87 | 0.9 | 1
37 | 3410 | 0.85 | 0.88 | 0.91 | 1
37 | 3502 | 0.9 | 0.9 | 0.9 | 1
37 | 3659 | 0.92 | 0.92 | 0.92 | 1
37 | 3748 | 0.93 | 0.93 | 0.93 | 1
38 | 1100 | 0.15 | 0.2 | 0.25 | 1
38 | 1394 | 0.38 | 0.48 | 0.53 | 1
38 | 1501 | 0.4 | 0.53 | 0.58 | 1
38 | 1705 | 0.45 | 0.6 | 0.65 | 1
38 | 1897 | 0.63 | 0.67 | 0.72 | 1
38 | 1992 | 0.6 | 0.73 | 0.75 | 1
38 | 2204 | 0.65 | 0.73 | 0.75 | 1
38 | 2394 | 0.7 | 0.73 | 0.76 | 1
38 | 2602 | 0.72 | 0.75 | 0.78 | 1
38 | 2703 | 0.8 | 0.83 | 0.86 | 1
38 | 2810 | 0.8 | 0.83 | 0.86 | 1
38 | 3109 | 0.82 | 0.85 | 0.88 | 1
38 | 3301 | 0.84 | 0.87 | 0.9 | 1
38 | 3410 | 0.85 | 0.88 | 0.91 | 1
38 | 3502 | 0.9 | 0.9 | 0.9 | 1
38 | 3659 | 0.92 | 0.92 | 0.92 | 1
38 | 3748 | 0.93 | 0.93 | 0.93 | 1
0 0 | 0 | 0 | 0, 0