## granaty
skupina granatu
Protože u většiny analýz není stanoveno zastoupení FeO a Fe2O3 ale pouze FeO nebo Fe2O3, je potřeba Fe rozpočítat.
A3B2T3O12
[7 empty] | A | B | T
[6 empty] | pyrop | Mg | Al | Si
[6 empty] | almandin | Fe2+ | Al | Si | 1) změna valence Fe na zakladě elektroneutrality vzorce, např. na 8 cationu a 12 O
|  | A | Fe2+,Ca,Mg,Mn… |  |  | spessartin | Mn | Al | Si
|  | B | Al, Fe3+, Cr3+, V3+, Ti, Zr….. |  |  | andradit | Fe2+ | Fe3+ | Si | 2) změna valence Fe na zaklade obsazovani jednolivych strukturnich pozic. Pokud mame v pozici B deficit, tak jej doplnime Fe a prohlasime jej za Fe3+, zbytek Fe2+ je o toto množstvi snizeno.
|  | T | Si, Al, OH, F,…. |  |  | grossular | Ca | Al | Si
[6 empty] | uvarovit | Ca | Cr3+ | Si
[6 empty] | goldmanit | Ca | V3+ | Si
nakonec je nutne ještě rozdelit FeO na FeO a Fe2O3 podle zjisteneho pomeru Fe2+ a Fe3+
mol. hm. | 60.0843 | 101.961 | 40.3044 | 71.8444 | 70.9303 | 56.0774
| SiO2 | Al2O3 | MgO | FeO | MnO | CaO | Total
nr.01 | 37.01 | 9.85 | 2.184 | 25.245 | 1.782 | 22.72 | 98.791
nr.02 | 38.756 | 21.574 | 2.035 | 16.055 | 1.489 | 20.335 | 100.244
nr.03 | 42.901 | 20.065 | 25.079 | 8.6 | 1.281 | 2.061 | 99.987
nr.04 | 37.148 | 20.246 | 1.932 | 1.44 | 37.23 | 2.361 | 100.357
nr.05 | 37.025 | 20.33 | 2.11 | 36.973 | 1.601 | 2.208 | 100.247
nr.06 | 36.559 | 20.873 | 2.174 | 37.428 | 1.442 | 2.165 | 100.641
nr.07 | 36.611 | 20.46 | 2.271 | 37.602 | 1.734 | 1.134 | 99.812
nr.08 | 36.582 | 20.559 | 2.238 | 38.088 | 1.64 | 1.061 | 100.168
nr.09 | 36.653 | 20.585 | 2.053 | 37.284 | 1.569 | 1.87 | 100.014
nr.10 | 36.515 | 20.92 | 1.745 | 36.84 | 2.488 | 2.05 | 100.558
nr.11 | 36.576 | 20.949 | 1.477 | 35.913 | 3.862 | 2.063 | 100.84
nr.12 | 36.992 | 20.332 | 1.166 | 33.842 | 5.505 | 2.449 | 100.286
nr.13 | 36.384 | 20.364 | 0.99 | 33.385 | 6.192 | 3.123 | 100.438
nr.14 | 36.873 | 20.551 | 0.981 | 31.658 | 6.923 | 3.365 | 100.351
nr.15 | 36.24 | 20.407 | 0.988 | 31.981 | 7.328 | 3.758 | 100.702
nr.16 | 36.476 | 20.236 | 0.934 | 30.922 | 7.364 | 4.025 | 99.957
nr.17 | 35.967 | 20.717 | 0.922 | 31.234 | 7.312 | 4.332 | 100.484
nr.18 | 36.439 | 20.09 | 0.885 | 30.69 | 7.204 | 4.378 | 99.686
nr.19 | 36.49 | 20.289 | 0.8 | 30.91 | 7.25 | 4.093 | 99.832
nr.20 | 36.567 | 20.614 | 0.907 | 31.199 | 7.372 | 3.785 | 100.444
nr.21 | 36.599 | 20.289 | 0.954 | 31.627 | 6.901 | 3.585 | 99.955
nr.22 | 36.346 | 20.474 | 1.041 | 32.662 | 6.823 | 3.053 | 100.399
nr.23 | 36.605 | 20.504 | 1.045 | 32.264 | 6.42 | 3.202 | 100.04
nr.24 | 36.554 | 20.353 | 1.099 | 33.103 | 6.245 | 2.84 | 100.194

## reseni
[35 empty] | 1. možnost | rozpocet Fe2+/ Fe3+ na zaklade normalizace na 8 cat. a 12 kysliku | [18 empty] | dále je nutno rozdělit FeO na FeO a Fe2O3 na základě zjištěného poměru Fe2+ a Fe3+
[8 empty] | počet molu oxidů | [5 empty] | počet molu kationů | [5 empty] | počet molu kysliku | [5 empty] | normalizace na 8 vsech cationu |  | počet atomu ve vzorci | [12 empty] | cationy rozdelene do jednotlivych pozic na zaklade obecneho vzorce | [13 empty] | FeO*=FeO x Fe2+/(Fe2+ + Fe3+)
[7 empty] | kysl. | 2 | 3 | 1 | 1 | 1 | 1 | [13 empty] | kysl. | 2 | 1.5 | 1 | 1 | 1 | 1 | [21 empty] | Fe2O3*=(FeO x Fe3+/(Fe2+ + Fe3+)) x 1.1114
60.0843 | 101.961 | 40.3044 | 71.8444 | 70.9303 | 56.0774 |  | cat. | 1 | 2 | 1 | 1 | 1 | 1 | [20 empty] | Fe = Fe2+ |  | kysliku na cation | 1 | 1.5 |  |  | A site | [5 empty] | B site |  |  |  | T site
SiO2 | Al2O3 | MgO | FeO | MnO | CaO | Total |  | SiO2 | Al2O3 | MgO | FeO | MnO | CaO | Si | Al | Mg | Fe | Mn | Ca | O [Si] | O [Al] | O [Mg] | O [Fe2+] | O [Mn] | O [Ca] | koeficient |  | Si | Al | Mg | Fe | Mn | Ca | O |  |  | Fe2+ | Fe3+ | pocet O po rozpoctu Fe |  | Mg | Mn | Ca | Fe2+ | subtot |  | Al | Fe3+ | subtot |  | Si | Al | subtot | O | FeO* | Fe2O3* | kontrola sumy analýzy
37.01 | 9.85 | 2.184 | 25.245 | 1.782 | 22.72 | 98.791 |  | 0.61597 | 0.096606 | 0.054188 | 0.35138 | 0.025123 | 0.40515 | 0.61597 | 0.19321 | 0.054188 | 0.35138 | 0.025123 | 0.40515 | 1.2319 | 0.28982 | 0.054188 | 0.35138 | 0.025123 | 0.40515 | 4.8631 |  | 2.9955 | 0.93961 | 0.26352 | 1.7088 | 0.12218 | 1.9703 | 11.4653 |  | Jednomu atomu Fe2+ ve vzorci prislusi 1O, na 1 atom Fe3+ prislusi 1,5 kysliku, tedy o 1/2 vice. Množství Fe3+ tedy odpovida dvojnasobku deficitu kysliku vzhledem k idealnimu vzorci | 0.63952 | 1.0693 | 12 |  | 0.26352 | 0.12218 | 1.9703 | 0.63952 | 2.9955 |  | 0.93515 | 1.0693 | 2.0045 |  | 2.9955 | 0.0044635 | 3 | 12 | 9.4477 | 17.5571 | 100.5508
38.756 | 21.574 | 2.035 | 16.055 | 1.489 | 20.335 | 100.244 |  | 0.64503 | 0.21159 | 0.050491 | 0.22347 | 0.020992 | 0.36262 | 0.64503 | 0.42318 | 0.050491 | 0.22347 | 0.020992 | 0.36262 | 1.2901 | 0.63477 | 0.050491 | 0.22347 | 0.020992 | 0.36262 | 4.6356 |  | 2.9901 | 1.9617 | 0.23405 | 1.0359 | 0.097312 | 1.681 | 11.9709 |  |  | 0.97774 | 0.058172 | 12 |  | 0.23405 | 0.097312 | 1.681 | 0.97774 | 2.9901 |  | 1.9518 | 0.058172 | 2.0099 |  | 2.9901 | 0.00993 | 3 | 12 | 15.1534 | 1.002 | 100.3444
42.901 | 20.065 | 25.079 | 8.6 | 1.281 | 2.061 | 99.987 |  | 0.71401 | 0.19679 | 0.62224 | 0.1197 | 0.01806 | 0.036753 | 0.71401 | 0.39358 | 0.62224 | 0.1197 | 0.01806 | 0.036753 | 1.428 | 0.59037 | 0.62224 | 0.1197 | 0.01806 | 0.036753 | 4.2009 |  | 2.9995 | 1.6534 | 2.614 | 0.50286 | 0.075868 | 0.15439 | 11.8262 |  |  | 0.15527 | 0.34759 | 12 |  | 2.614 | 0.075868 | 0.15439 | 0.15527 | 2.9995 |  | 1.6529 | 0.34759 | 2.0005 |  | 2.9995 | 0.0004963 | 3 | 12 | 2.6554 | 6.6068 | 100.6492
37.148 | 20.246 | 1.932 | 1.44 | 37.23 | 2.361 | 100.357 |  | 0.61826 | 0.19857 | 0.047935 | 0.020043 | 0.52488 | 0.042103 | 0.61826 | 0.39713 | 0.047935 | 0.020043 | 0.52488 | 0.042103 | 1.2365 | 0.5957 | 0.047935 | 0.020043 | 0.52488 | 0.042103 | 4.8474 |  | 2.997 | 1.9251 | 0.23236 | 0.097159 | 2.5443 | 0.20409 | 11.9595 |  |  | 0.016217 | 0.080942 | 12 |  | 0.23236 | 2.5443 | 0.20409 | 0.016217 | 2.997 |  | 1.9221 | 0.080942 | 2.003 |  | 2.997 | 0.003006 | 3 | 12 | 0.24035 | 1.3333 | 100.4906
37.025 | 20.33 | 2.11 | 36.973 | 1.601 | 2.208 | 100.247 |  | 0.61622 | 0.19939 | 0.052352 | 0.51463 | 0.022571 | 0.039374 | 0.61622 | 0.39878 | 0.052352 | 0.51463 | 0.022571 | 0.039374 | 1.2324 | 0.59817 | 0.052352 | 0.51463 | 0.022571 | 0.039374 | 4.8664 |  | 2.9988 | 1.9406 | 0.25476 | 2.5044 | 0.10984 | 0.19161 | 11.9691 |  |  | 2.4426 | 0.061831 | 12 |  | 0.25476 | 0.10984 | 0.19161 | 2.4426 | 2.9988 |  | 1.9394 | 0.061831 | 2.0012 |  | 2.9988 | 0.0012299 | 3 | 12 | 36.0602 | 1.0145 | 100.3487
36.559 | 20.873 | 2.174 | 37.428 | 1.442 | 2.165 | 100.641 |  | 0.60846 | 0.20472 | 0.05394 | 0.52096 | 0.02033 | 0.038607 | 0.60846 | 0.40943 | 0.05394 | 0.52096 | 0.02033 | 0.038607 | 1.2169 | 0.61415 | 0.05394 | 0.52096 | 0.02033 | 0.038607 | 4.8434 |  | 2.947 | 1.983 | 0.26125 | 2.5232 | 0.098466 | 0.18699 | 11.9386 |  |  | 2.4003 | 0.1229 | 12 |  | 0.26125 | 0.098466 | 0.18699 | 2.4003 | 2.947 |  | 1.9301 | 0.1229 | 2.053 |  | 2.947 | 0.05297 | 3 | 12 | 35.605 | 2.0261 | 100.8441
36.611 | 20.46 | 2.271 | 37.602 | 1.734 | 1.134 | 99.812 |  | 0.60933 | 0.20066 | 0.056346 | 0.52338 | 0.024447 | 0.020222 | 0.60933 | 0.40133 | 0.056346 | 0.52338 | 0.024447 | 0.020222 | 1.2187 | 0.60199 | 0.056346 | 0.52338 | 0.024447 | 0.020222 | 4.8928 |  | 2.9813 | 1.9636 | 0.27569 | 2.5608 | 0.11961 | 0.098943 | 11.9631 |  |  | 2.4871 | 0.073728 | 12 |  | 0.27569 | 0.11961 | 0.098943 | 2.4871 | 2.9813 |  | 1.945 | 0.073728 | 2.0187 |  | 2.9813 | 0.018679 | 3 | 12 | 36.5194 | 1.2032 | 99.9326
36.582 | 20.559 | 2.238 | 38.088 | 1.64 | 1.061 | 100.168 |  | 0.60884 | 0.20164 | 0.055527 | 0.53015 | 0.023121 | 0.01892 | 0.60884 | 0.40327 | 0.055527 | 0.53015 | 0.023121 | 0.01892 | 1.2177 | 0.60491 | 0.055527 | 0.53015 | 0.023121 | 0.01892 | 4.8786 |  | 2.9703 | 1.9674 | 0.27089 | 2.5863 | 0.1128 | 0.092304 | 11.954 |  |  | 2.4943 | 0.092059 | 12 |  | 0.27089 | 0.1128 | 0.092304 | 2.4943 | 2.9703 |  | 1.9377 | 0.092059 | 2.0297 |  | 2.9703 | 0.029721 | 3 | 12 | 36.7323 | 1.5067 | 100.319
36.653 | 20.585 | 2.053 | 37.284 | 1.569 | 1.87 | 100.014 |  | 0.61003 | 0.20189 | 0.050937 | 0.51895 | 0.02212 | 0.033347 | 0.61003 | 0.40378 | 0.050937 | 0.51895 | 0.02212 | 0.033347 | 1.2201 | 0.60567 | 0.050937 | 0.51895 | 0.02212 | 0.033347 | 4.8805 |  | 2.9772 | 1.9707 | 0.2486 | 2.5328 | 0.10796 | 0.16275 | 11.9626 |  |  | 2.4579 | 0.074833 | 12 |  | 0.2486 | 0.10796 | 0.16275 | 2.4579 | 2.9772 |  | 1.9479 | 0.074833 | 2.0228 |  | 2.9772 | 0.022751 | 3 | 12 | 36.1824 | 1.2243 | 100.1367
36.515 | 20.92 | 1.745 | 36.84 | 2.488 | 2.05 | 100.558 |  | 0.60773 | 0.20518 | 0.043296 | 0.51277 | 0.035077 | 0.036557 | 0.60773 | 0.41035 | 0.043296 | 0.51277 | 0.035077 | 0.036557 | 1.2155 | 0.61553 | 0.043296 | 0.51277 | 0.035077 | 0.036557 | 4.8609 |  | 2.9541 | 1.9947 | 0.21046 | 2.4925 | 0.1705 | 0.1777 | 11.9515 |  |  | 2.3955 | 0.097092 | 12 |  | 0.21046 | 0.1705 | 0.1777 | 2.3955 | 2.9541 |  | 1.9488 | 0.097092 | 2.0459 |  | 2.9541 | 0.045888 | 3 | 12 | 35.405 | 1.5949 | 100.7179
36.576 | 20.949 | 1.477 | 35.913 | 3.862 | 2.063 | 100.84 |  | 0.60874 | 0.20546 | 0.036646 | 0.49987 | 0.054448 | 0.036788 | 0.60874 | 0.41092 | 0.036646 | 0.49987 | 0.054448 | 0.036788 | 1.2175 | 0.61638 | 0.036646 | 0.49987 | 0.054448 | 0.036788 | 4.8561 |  | 2.9561 | 1.9955 | 0.17796 | 2.4274 | 0.2644 | 0.17865 | 11.9538 |  |  | 2.3351 | 0.092312 | 12 |  | 0.17796 | 0.2644 | 0.17865 | 2.3351 | 2.9561 |  | 1.9516 | 0.092312 | 2.0439 |  | 2.9561 | 0.04389 | 3 | 12 | 34.5473 | 1.5179 | 100.9921
36.992 | 20.332 | 1.166 | 33.842 | 5.505 | 2.449 | 100.286 |  | 0.61567 | 0.19941 | 0.02893 | 0.47105 | 0.077611 | 0.043672 | 0.61567 | 0.39882 | 0.02893 | 0.47105 | 0.077611 | 0.043672 | 1.2313 | 0.59823 | 0.02893 | 0.47105 | 0.077611 | 0.043672 | 4.8907 |  | 3.0111 | 1.9505 | 0.14149 | 2.3038 | 0.37958 | 0.21359 | 11.9863 |  |  | 2.2764 | 0.027341 | 12 |  | 0.14149 | 0.37958 | 0.21359 | 2.2764 | 3.0111 |  | 1.9505 | 0.027341 | 1.9779 |  | 3.0111 | 0 | 3.0111 | 12 | 33.4404 | 0.44639 | 100.3307
36.384 | 20.364 | 0.99 | 33.385 | 6.192 | 3.123 | 100.438 |  | 0.60555 | 0.19972 | 0.024563 | 0.46468 | 0.087297 | 0.055691 | 0.60555 | 0.39945 | 0.024563 | 0.46468 | 0.087297 | 0.055691 | 1.2111 | 0.59917 | 0.024563 | 0.46468 | 0.087297 | 0.055691 | 4.8863 |  | 2.9589 | 1.9518 | 0.12002 | 2.2706 | 0.42656 | 0.27212 | 11.9348 |  |  | 2.1402 | 0.1304 | 12 |  | 0.12002 | 0.42656 | 0.27212 | 2.1402 | 2.9589 |  | 1.9107 | 0.1304 | 2.0411 |  | 2.9589 | 0.041107 | 3 | 12 | 31.4677 | 2.1309 | 100.6516
36.873 | 20.551 | 0.981 | 31.658 | 6.923 | 3.365 | 100.351 |  | 0.61369 | 0.20156 | 0.02434 | 0.44065 | 0.097603 | 0.060006 | 0.61369 | 0.40311 | 0.02434 | 0.44065 | 0.097603 | 0.060006 | 1.2274 | 0.60467 | 0.02434 | 0.44065 | 0.097603 | 0.060006 | 4.8798 |  | 2.9947 | 1.9671 | 0.11877 | 2.1503 | 0.47629 | 0.29282 | 11.9783 |  |  | 2.1068 | 0.043469 | 12 |  | 0.11877 | 0.47629 | 0.29282 | 2.1068 | 2.9947 |  | 1.9618 | 0.043469 | 2.0053 |  | 2.9947 | 0.0053026 | 3 | 12 | 31.018 | 0.71128 | 100.4223
36.24 | 20.407 | 0.988 | 31.981 | 7.328 | 3.758 | 100.702 |  | 0.60315 | 0.20015 | 0.024513 | 0.44514 | 0.10331 | 0.067015 | 0.60315 | 0.40029 | 0.024513 | 0.44514 | 0.10331 | 0.067015 | 1.2063 | 0.60044 | 0.024513 | 0.44514 | 0.10331 | 0.067015 | 4.8679 |  | 2.9361 | 1.9486 | 0.11933 | 2.1669 | 0.50291 | 0.32622 | 11.9104 |  |  | 1.9876 | 0.17929 | 12 |  | 0.11933 | 0.50291 | 0.32622 | 1.9876 | 2.9361 |  | 1.8846 | 0.17929 | 2.0639 |  | 2.9361 | 0.063926 | 3 | 12 | 29.3349 | 2.9408 | 100.9968
36.476 | 20.236 | 0.934 | 30.922 | 7.364 | 4.025 | 99.957 |  | 0.60708 | 0.19847 | 0.023174 | 0.4304 | 0.10382 | 0.071776 | 0.60708 | 0.39694 | 0.023174 | 0.4304 | 0.10382 | 0.071776 | 1.2142 | 0.5954 | 0.023174 | 0.4304 | 0.10382 | 0.071776 | 4.8984 |  | 2.9737 | 1.9443 | 0.11351 | 2.1083 | 0.50855 | 0.35159 | 11.9459 |  |  | 2.0001 | 0.10821 | 12 |  | 0.11351 | 0.50855 | 0.35159 | 2.0001 | 2.9737 |  | 1.9181 | 0.10821 | 2.0263 |  | 2.9737 | 0.026281 | 3 | 12 | 29.3348 | 1.764 | 100.1338
35.967 | 20.717 | 0.922 | 31.234 | 7.312 | 4.332 | 100.484 |  | 0.59861 | 0.20319 | 0.022876 | 0.43475 | 0.10309 | 0.07725 | 0.59861 | 0.40637 | 0.022876 | 0.43475 | 0.10309 | 0.07725 | 1.1972 | 0.60956 | 0.022876 | 0.43475 | 0.10309 | 0.07725 | 4.8693 |  | 2.9148 | 1.9788 | 0.11139 | 2.1169 | 0.50196 | 0.37616 | 11.9042 |  |  | 1.9253 | 0.19161 | 12 |  | 0.11139 | 0.50196 | 0.37616 | 1.9253 | 2.9148 |  | 1.8936 | 0.19161 | 2.0852 |  | 2.9148 | 0.085179 | 3 | 12 | 28.407 | 3.142 | 100.7989
36.439 | 20.09 | 0.885 | 30.69 | 7.204 | 4.378 | 99.686 |  | 0.60646 | 0.19704 | 0.021958 | 0.42717 | 0.10156 | 0.078071 | 0.60646 | 0.39407 | 0.021958 | 0.42717 | 0.10156 | 0.078071 | 1.2129 | 0.59111 | 0.021958 | 0.42717 | 0.10156 | 0.078071 | 4.9101 |  | 2.9778 | 1.9349 | 0.10781 | 2.0975 | 0.49869 | 0.38333 | 11.9452 |  |  | 1.9879 | 0.1095 | 12 |  | 0.10781 | 0.49869 | 0.38333 | 1.9879 | 2.9778 |  | 1.9127 | 0.1095 | 2.0222 |  | 2.9778 | 0.022213 | 3 | 12 | 29.0878 | 1.7807 | 99.8645
36.49 | 20.289 | 0.8 | 30.91 | 7.25 | 4.093 | 99.832 |  | 0.60731 | 0.19899 | 0.019849 | 0.43024 | 0.10221 | 0.072988 | 0.60731 | 0.39798 | 0.019849 | 0.43024 | 0.10221 | 0.072988 | 1.2146 | 0.59696 | 0.019849 | 0.43024 | 0.10221 | 0.072988 | 4.9062 |  | 2.9796 | 1.9526 | 0.097384 | 2.1108 | 0.50148 | 0.3581 | 11.9559 |  |  | 2.0227 | 0.088177 | 12 |  | 0.097384 | 0.50148 | 0.3581 | 2.0227 | 2.9796 |  | 1.9322 | 0.088177 | 2.0204 |  | 2.9796 | 0.020372 | 3 | 12 | 29.6188 | 1.4351 | 99.9758
36.567 | 20.614 | 0.907 | 31.199 | 7.372 | 3.785 | 100.444 |  | 0.60859 | 0.20218 | 0.022504 | 0.43426 | 0.10393 | 0.067496 | 0.60859 | 0.40435 | 0.022504 | 0.43426 | 0.10393 | 0.067496 | 1.2172 | 0.60653 | 0.022504 | 0.43426 | 0.10393 | 0.067496 | 4.8747 |  | 2.9667 | 1.9711 | 0.1097 | 2.1169 | 0.50664 | 0.32902 | 11.9522 |  |  | 2.0213 | 0.095523 | 12 |  | 0.1097 | 0.50664 | 0.32902 | 2.0213 | 2.9667 |  | 1.9378 | 0.095523 | 2.0333 |  | 2.9667 | 0.0333 | 3 | 12 | 29.7912 | 1.5647 | 100.6008
36.599 | 20.289 | 0.954 | 31.627 | 6.901 | 3.585 | 99.955 |  | 0.60913 | 0.19899 | 0.02367 | 0.44022 | 0.097293 | 0.063929 | 0.60913 | 0.39798 | 0.02367 | 0.44022 | 0.097293 | 0.063929 | 1.2183 | 0.59696 | 0.02367 | 0.44022 | 0.097293 | 0.063929 | 4.9013 |  | 2.9855 | 1.9506 | 0.11601 | 2.1576 | 0.47686 | 0.31334 | 11.9608 |  |  | 2.0793 | 0.078322 | 12 |  | 0.11601 | 0.47686 | 0.31334 | 2.0793 | 2.9855 |  | 1.9361 | 0.078322 | 2.0145 |  | 2.9855 | 0.014466 | 3 | 12 | 30.4789 | 1.276 | 100.0829
36.346 | 20.474 | 1.041 | 32.662 | 6.823 | 3.053 | 100.399 |  | 0.60492 | 0.2008 | 0.025828 | 0.45462 | 0.096193 | 0.054443 | 0.60492 | 0.4016 | 0.025828 | 0.45462 | 0.096193 | 0.054443 | 1.2098 | 0.60241 | 0.025828 | 0.45462 | 0.096193 | 0.054443 | 4.8852 |  | 2.9551 | 1.9619 | 0.12618 | 2.2209 | 0.46992 | 0.26596 | 11.9361 |  |  | 2.0931 | 0.12784 | 12 |  | 0.12618 | 0.46992 | 0.26596 | 2.0931 | 2.9551 |  | 1.917 | 0.12784 | 2.0449 |  | 2.9551 | 0.044874 | 3 | 12 | 30.7819 | 2.0895 | 100.6084
36.605 | 20.504 | 1.045 | 32.264 | 6.42 | 3.202 | 100.04 |  | 0.60923 | 0.2011 | 0.025928 | 0.44908 | 0.090511 | 0.0571 | 0.60923 | 0.40219 | 0.025928 | 0.44908 | 0.090511 | 0.0571 | 1.2185 | 0.60329 | 0.025928 | 0.44908 | 0.090511 | 0.0571 | 4.8958 |  | 2.9827 | 1.9691 | 0.12694 | 2.1986 | 0.44313 | 0.27955 | 11.9672 |  |  | 2.1331 | 0.06557 | 12 |  | 0.12694 | 0.44313 | 0.27955 | 2.1331 | 2.9827 |  | 1.9518 | 0.06557 | 2.0173 |  | 2.9827 | 0.017321 | 3 | 12 | 31.3018 | 1.0694 | 100.1472
36.554 | 20.353 | 1.099 | 33.103 | 6.245 | 2.84 | 100.194 |  | 0.60838 | 0.19962 | 0.027267 | 0.46076 | 0.088044 | 0.050644 | 0.60838 | 0.39923 | 0.027267 | 0.46076 | 0.088044 | 0.050644 | 1.2168 | 0.59885 | 0.027267 | 0.46076 | 0.088044 | 0.050644 | 4.895 |  | 2.978 | 1.9542 | 0.13347 | 2.2554 | 0.43098 | 0.2479 | 11.9551 |  |  | 2.1657 | 0.08976 | 12 |  | 0.13347 | 0.43098 | 0.2479 | 2.1657 | 2.978 |  | 1.9322 | 0.08976 | 2.022 |  | 2.978 | 0.021995 | 3 | 12 | 31.7856 | 1.4642 | 100.3408
dále je nutno rozdělit FeO na FeO a Fe2O3 na základě zjištěného poměru Fe2+ a Fe3+
[35 empty] | 2. možnost | rozpocet Fe2+/ Fe3+ na zaklade obsazeni jednotlivých strukturních pozic |  |  |  | cationy rozdelene do jednotlivych pozic na zaklade obecneho vzorce | [14 empty] | FeO*=FeO x Fe2+/(Fe2+ + Fe3+)
Fe2O3*=(FeO x Fe3+/(Fe2+ + Fe3+)) x 1.1114
[40 empty] | A site | [5 empty] | B site |  |  |  | T site
[40 empty] | Mg | Mn | Ca | Fe2+ | subtot |  | Al | Fe3+ | subtot |  | Si | Al | subtot | O |  | FeO* | Fe2O3*
[40 empty] | 0.26352 | 0.12218 | 1.9703 | 0.64398 | 3 |  | 0.93515 | 1.0649 | 2 |  | 2.9955 | 0.0044635 | 3 | 11.9978 |  | 9.5137 | 17.4838
[40 empty] | 0.23405 | 0.097312 | 1.681 | 0.98767 | 3 |  | 1.9518 | 0.048242 | 2 |  | 2.9901 | 0.00993 | 3 | 11.995 |  | 15.3073 | 0.83097
[36 empty] | množství Fe3+ a Fe2+ se určí až během obsazování jednolivých strukturních pozic. deficit v B site se zaplni Fe3+, zbytek Fe zustane jako Fe2+. |  |  |  | 2.614 | 0.075868 | 0.15439 | 0.15577 | 3 |  | 1.6529 | 0.3471 | 2 |  | 2.9995 | 0.0004963 | 3 | 11.9998 |  | 2.6639 | 6.5974
[40 empty] | 0.23236 | 2.5443 | 0.20409 | 0.019223 | 3 |  | 1.9221 | 0.077936 | 2 |  | 2.997 | 0.003006 | 3 | 11.9985 |  | 0.2849 | 1.2838
[40 empty] | 0.25476 | 0.10984 | 0.19161 | 2.4438 | 3 |  | 1.9394 | 0.060601 | 2 |  | 2.9988 | 0.0012299 | 3 | 11.9994 |  | 36.0783 | 0.99434
[40 empty] | 0.26125 | 0.098466 | 0.18699 | 2.4533 | 3 |  | 1.9301 | 0.069927 | 2 |  | 2.947 | 0.05297 | 3 | 11.9735 |  | 36.3907 | 1.1528
[40 empty] | 0.27569 | 0.11961 | 0.098943 | 2.5058 | 3 |  | 1.945 | 0.055049 | 2 |  | 2.9813 | 0.018679 | 3 | 11.9907 |  | 36.7937 | 0.89837
[40 empty] | 0.27089 | 0.1128 | 0.092304 | 2.524 | 3 |  | 1.9377 | 0.062338 | 2 |  | 2.9703 | 0.029721 | 3 | 11.9851 |  | 37.17 | 1.0203
[40 empty] | 0.2486 | 0.10796 | 0.16275 | 2.4807 | 3 |  | 1.9479 | 0.052083 | 2 |  | 2.9772 | 0.022751 | 3 | 11.9886 |  | 36.5173 | 0.8521
[40 empty] | 0.21046 | 0.1705 | 0.1777 | 2.4413 | 3 |  | 1.9488 | 0.051204 | 2 |  | 2.9541 | 0.045888 | 3 | 11.9771 |  | 36.0832 | 0.84111
[40 empty] | 0.17796 | 0.2644 | 0.17865 | 2.379 | 3 |  | 1.9516 | 0.048422 | 2 |  | 2.9561 | 0.04389 | 3 | 11.9781 |  | 35.1966 | 0.7962
[40 empty] | 0.14149 | 0.37958 | 0.21359 | 2.2543 | 2.9889 |  | 1.9505 | 0.049482 | 2 |  | 3.0111 | 0 | 3.0111 | 12.0111 |  | 33.1151 | 0.80785
[36 empty] | při tomto kroku není třeba pocitat "počet molů kyslíku" před výpočtem vzorce |  |  |  | 0.12002 | 0.42656 | 0.27212 | 2.1813 | 3 |  | 1.9107 | 0.089291 | 2 |  | 2.9589 | 0.041107 | 3 | 11.9794 |  | 32.0721 | 1.4591
[40 empty] | 0.11877 | 0.47629 | 0.29282 | 2.1121 | 3 |  | 1.9618 | 0.038167 | 2 |  | 2.9947 | 0.0053026 | 3 | 11.9973 |  | 31.0961 | 0.62452
[40 empty] | 0.11933 | 0.50291 | 0.32622 | 2.0515 | 3 |  | 1.8846 | 0.11536 | 2 |  | 2.9361 | 0.063926 | 3 | 11.968 |  | 30.2784 | 1.8923
[40 empty] | 0.11351 | 0.50855 | 0.35159 | 2.0263 | 3 |  | 1.9181 | 0.081932 | 2 |  | 2.9737 | 0.026281 | 3 | 11.9869 |  | 29.7203 | 1.3356
[36 empty] | nakonec je nutne znovu dopočitat množství kysliku ve vzorci |  |  |  | 0.11139 | 0.50196 | 0.37616 | 2.0105 | 3 |  | 1.8936 | 0.10643 | 2 |  | 2.9148 | 0.085179 | 3 | 11.9574 |  | 29.6637 | 1.7452
[40 empty] | 0.10781 | 0.49869 | 0.38333 | 2.0102 | 3 |  | 1.9127 | 0.087289 | 2 |  | 2.9778 | 0.022213 | 3 | 11.9889 |  | 29.4128 | 1.4195
[40 empty] | 0.097384 | 0.50148 | 0.3581 | 2.043 | 3 |  | 1.9322 | 0.067805 | 2 |  | 2.9796 | 0.020372 | 3 | 11.9898 |  | 29.9171 | 1.1035
[40 empty] | 0.1097 | 0.50664 | 0.32902 | 2.0546 | 3 |  | 1.9378 | 0.062223 | 2 |  | 2.9667 | 0.0333 | 3 | 11.9834 |  | 30.2819 | 1.0192
[40 empty] | 0.11601 | 0.47686 | 0.31334 | 2.0938 | 3 |  | 1.9361 | 0.063856 | 2 |  | 2.9855 | 0.014466 | 3 | 11.9928 |  | 30.691 | 1.0403
[40 empty] | 0.12618 | 0.46992 | 0.26596 | 2.1379 | 3 |  | 1.917 | 0.082965 | 2 |  | 2.9551 | 0.044874 | 3 | 11.9776 |  | 31.4419 | 1.3561
[40 empty] | 0.12694 | 0.44313 | 0.27955 | 2.1504 | 3 |  | 1.9518 | 0.048249 | 2 |  | 2.9827 | 0.017321 | 3 | 11.9913 |  | 31.556 | 0.78691
[40 empty] | 0.13347 | 0.43098 | 0.2479 | 2.1876 | 3 |  | 1.9322 | 0.067764 | 2 |  | 2.978 | 0.021995 | 3 | 11.989 |  | 32.1084 | 1.1054