## NOx
Rozsah reakce, definice rychlosti reakce, objemová rychlost reakce
Oxidy dusíku |  |  |  |  | 2 NO+O2<---->2 NO2
http://cs.wikipedia.org/wiki/Dus%C3%ADk |  |  |  |  | konstantní teplota 25stC a tlak 1Atm
[5 empty] | objem reakční nádoby: |  | 1000 | dm3
| NO | O2 | NO2
výchozí množství/mol | 100 | 250 | 20 |  | nadbytek O2
stechio koeficienty | -2 | -1 | 2
1 obrat je když dojde ke změně vsázky o: | -2 | -1 | 2
pokud dojde k rozsahu reakce ve výši následujícího počtu obratů reakce | 2 |  |  | za | dt= | 0.1 | sec
pak zreagované nebo vzniklé množství v molech za čas dt je | -4 | -2 | 4 | [5 empty] | obrázek závislost rozsahu na čase
kolik zbývá | 96 | 248 | 24 |  | nesmí být záporné |  |  |  | obrázek závislost rychlost reakce na čase
kontrola rozsahu reakce = ni(t)-ni(0)/vi | 2 | 2 | 2 |  | vyjde vždy stejně od 0 do nějakého čísla. Zde do hodnoty 50 (max. lze v tomto případě uskutečnit 50obratu)
rychlost konverze (molová)=d (okamžitý obrat)/dt | 20 | 20 | 20 |  | počet molů za sekundu. Okamžitou rychlost správně spočteme pokud dt-->0
rychlost reakce (objemová) | 0.02 | 0.02 | 0.02 |  | mol l-1 /sec

## H2S
Reakce H2S |  |  |  |  | 2H2S+3O2--->2H2O+2SO2
konstantní teplota 25stC a tlak 1Atm
[5 empty] | objem reakční nádoby: |  | 1000 | dm3
| H2S | O2 | H2O | SO2
výchozí množství/mol | 20 | 150 | 5 | 0 | nestechiometrická vsázka
stechio koeficienty | -2 | -3 | 2 | 2
1 obrat je když: | -2 | -3 | 2 | 2 | molů se změní |  | rozsah = | 1
Situace v čase:
Kyž zreagují 2mol H2S | 16 | 144 | 9 | 4
rozsah reakce = ni(t)-ni(0)/vi | 2 | 2 | 2 | 2 | tj. provedly se 2 obraty reakce
| Je-li počet obratů jiný: |  |  |  |  | za
počet provedených obratů reakce = rozsah reakce | 0.1 |  |  |  | dt | 0.01 | sec
zreagované nebo vzniklé množství v molech za čas t | -0.2 | -0.3 | 0.2 | 0.2
kolik zbývá | 19.8 | 149.7 | 5.2 | 0.2 | nesmí být záporné
kontrola rozsahu reakce = ni(t)-ni(0)/vi | 0.1 | 0.1 | 0.1 | 0.1 | vyjde vždy stejně od 0 až k (vych.množství minoritního reaktantu)/(jeho stech koef.)=10
rychlost konverze (molová)=d (okamžitý obrat)/dt | 10 | 10 | 10 | 10 | rozsah reakce v molech za sekundu dělený dt pro dt--->0
chychlost reakce (objemová) | 0.01 | 0.01 | 0.01 | 0.01 | mol l-1 /sec

## Obecně
Obecně | 2A+3B---->P+4Q
konstantní teplota 25stC a tlak 1Atm
[5 empty] | objem reakční nádoby: |  | 1000 | dm3
| A | B | P | Q
výchozí množství/mol | 100 | 250 | 20 | 0 | nestechiometrická vsázka
stechio koeficienty | -2 | -3 | 1 | 4
1 obrat je když: | -2 | -3 | 1 | 4 | molů se změní
| Je-li počet obratů jiný: |  |  |  |  | za
počet provedených obratů reakce | 0.1 |  |  |  | dt | 0.01 | sec
zreagované nebo vzniklé množství v molech za čas t | -0.2 | -0.3 | 0.1 | 0.4 |  |  |  |  | obrázek závislost rozsahu na čase
kolik zbývá | 99.8 | 249.7 | 20.1 | 0.4 | nesmí být záporné |  |  |  | obrázek závislost rychlost reakce na čase
rozsah reakce = ni(t)-ni(0)/vi | 0.1 | 0.1 | 0.1 | 0.1 | vyjde vždy stejně
rychlost konverze (v molech obratů)=d (okamžitý obrat)/dt | 10 | 10 | 10 | 10 | počet molů za sekundu, nutno přejít k udajům za malou změnu času
rychlost reakce (objemová) | 0.01 | 0.01 | 0.01 | 0.01 | mol l-1 /sec