## List1
TEPLOTA
START | STOP | optimum | rozsah
hh:mm | hh:mm | °C | °C
0:00 | 6:00 | 19 | 4
6:00 | 6:30 | 20 | 4
6:30 | 7:00 | 21 | 4
7:00 | 20:00 | 22 | 4
20:00 | 20:30 | 21 | 4
20:30 | 21:00 | 20 | 4
21:00 | 24:00 | 19 | 4
OSVIT
START | STOP | hodnota
hh:mm | hh:mm | μmol m-2 s-1
0:00 | 5:50 | 1 | roleta zatažená
5:50 | 6:00 | 2 | roleta odtažená, nesvítí se
6:00 | 6:30 | 60
6:30 | 19:30 | 300
19:30 | 20:00 | 60
20:00 | 20:10 | 2
20:10 | 24:00 | 1
VLHKOST
START | STOP | hodnota
hh:mm | hh:mm | % rel.
0:00 | 6:00 | 65
6:00 | 10:00 | 50
10:00 | 14:00 | 30
14:00 | 15:00 | 40
15:00 | 19:00 | 50
19:00 | 24:00 | 65

## List2
TEPLOTA | 0 | 0 | 0
START | STOP | optimum | rozsah | time | t max | t opt | t min
0:00 | 6:00 | 19 | 4 | 0:00 | 23 | 19 | 15
6:00 | 6:30 | 20 | 4 | 6:00 | 23 | 19 | 15
6:30 | 7:00 | 21 | 4 | 6:00 | 24 | 20 | 16
7:00 | 20:00 | 22 | 4 | 6:30 | 24 | 20 | 16
20:00 | 20:30 | 21 | 4 | 6:30 | 25 | 21 | 17
20:30 | 21:00 | 20 | 4 | 7:00 | 25 | 21 | 17
21:00 | 24:00 | 19 | 4 | 7:00 | 26 | 22 | 18
0 | 0 | 0 | 0 | 20:00 | 26 | 22 | 18
0 | 0 | 0 | 0 | 20:00 | 25 | 21 | 17
OSVIT | 0 | 0 | 0 | 20:30 | 25 | 21 | 17
START | STOP | hodnota | 0 | 20:30 | 24 | 20 | 16 | h | osvit
hh:mm | hh:mm | μmol m-2 s-1 | 0 | 21:00 | 24 | 20 | 16 | 0:00 | 1
0:00 | 5:50 | 1 | roleta zatažená | 21:00 | 23 | 19 | 15 | 5:50 | 1
5:50 | 6:00 | 2 | roleta odtažená, nesvítí se | 24:00 | 23 | 19 | 15 | 5:50 | 2
6:00 | 6:30 | 60 | 0 |  |  |  |  | 6:00 | 2
6:30 | 19:30 | 300 | 0 |  |  |  |  | 6:00 | 60
19:30 | 20:00 | 60 | 0 |  |  |  |  | 6:30 | 60
20:00 | 20:10 | 2 | 0 |  |  |  |  | 6:30 | 300
20:10 | 24:00 | 1 | 0 |  |  |  |  | 19:30 | 300
0 | 0 | 0 | 0 |  |  |  |  | 19:30 | 60
0 | 0 | 0 | 0 |  |  |  |  | 20:00 | 60
VLHKOST | 0 | 0 | 0 |  |  |  |  | 20:00 | 2
START | STOP | hodnota | 0 |  |  |  |  | 20:10 | 2
hh:mm | hh:mm | % rel. | 0 | h | vlhkost |  |  | 20:10 | 1
0:00 | 6:00 | 65 | 0 | 0:00 | 65 |  |  | 24:00 | 1
6:00 | 10:00 | 50 | 0 | 6:00 | 65
10:00 | 14:00 | 30 | 0 | 6:00 | 50
14:00 | 15:00 | 40 | 0 | 10:00 | 50
15:00 | 19:00 | 50 | 0 | 10:00 | 30
19:00 | 24:00 | 65 |  | 14:00 | 30
|  |  |  | 14:00 | 40
|  |  |  | 15:00 | 40
|  |  |  | 15:00 | 50
|  |  |  | 19:00 | 50
|  |  |  | 19:00 | 65
|  |  |  | 24:00 | 65