## List1
Průtočný reaktor |  |  |  | reakce: Cl2+O.--> ClO. +Cl. |  |  | p=1,7torr
Reakce byla sledována za nízkého tlaku výchozí koncentrace Cl2 a O. byly známy.
Průtočná rychlost také. Jaká je rychlostní konstanta 2.řádu reakce.
[5 empty] | v= | 6.66 | m s-1
h [m] | 0 | 0.02 | 0.05 | 0.1 | 0.15 | 0.25 | 0.3
t [s] | 0 | 0.003003 | 0.0075075 | 0.015015 | 0.022523 | 0.037538 | 0.045045
ln([o.]/[o.]o) | 0 | -0.4424 | -1.106 | -2.212 | -3.318 | -5.53 | -6.636
[O.] | 3.3e-10 | 2.1202e-10 | 1.0919e-10 | 3.6128e-11 | 1.1954e-11 | 1.3087e-12 | 4.3303e-13
[5 empty] | [O.]o= | 3.3e-10 | mol l-1
[5 empty] | [Cl2]= | 2.54e-07 | mol l-1
[5 empty] | k2= | 580000000 | s-1mol dm-3
[5 empty] | k1=k2*[Cl]= | 147.32 | s-1
[5 empty] | Tau= | 0.004705 | s