## Retention characteristics
Column | Discovery ZR-CARBON (150 x 4.6 mm)
Mobile phase | Methanol | Water
tM, min | 1.62
Flow-rate, ml/min | 1
VR, ml | 1.62
n | 10000
% | tR, min
Methanol | 1 | 2 | 3 | 4 | 5 | 6 | 7
50 | 15.322 | 21.727 | 13.422 | 9.447 | 26.3 | 4.438 | 8.309
60 | 8.573 | 13.207 | 8.076 | 5.744 | 13.605 | 3.231 | 5.534
70 | 5.417 | 7.871 | 5.327 | 3.886 | 7.653 | 2.601 | 4.141
80 | 2.909 | 3.772 | 3.199 | 2.275 | 3.302 | 1.991 | 4.882
% | VR, min
Methanol | 1 | 2 | 3 | 4 | 5 | 6 | 7
0.5 | 15.322 | 21.727 | 13.422 | 9.447 | 26.3 | 4.438 | 8.309
0.6 | 8.573 | 13.207 | 8.076 | 5.744 | 13.605 | 3.231 | 5.534
0.7 | 5.417 | 7.871 | 5.327 | 3.886 | 7.653 | 2.601 | 4.141
0.8 | 2.909 | 3.772 | 3.199 | 2.275 | 3.302 | 1.991 | 4.882
x | k
Methanol | 1 | 2 | 3 | 4 | 5 | 6 | 7
0.5 | 8.458 | 12.4117 | 7.2852 | 4.8315 | 15.2346 | 1.7395 | 4.129
0.6 | 4.292 | 7.1525 | 3.9852 | 2.5457 | 7.3981 | 0.99444 | 2.416
0.7 | 2.3438 | 3.8586 | 2.2883 | 1.3988 | 3.7241 | 0.60556 | 1.5562
0.8 | 0.79568 | 1.3284 | 0.97469 | 0.40432 | 1.0383 | 0.22901 | 2.0136
x | log k
Methanol | 1 | 2 | 3 | 4 | 5 | 6 | 7
0.5 | 0.92727 | 1.0938 | 0.86244 | 0.68408 | 1.1828 | 0.24043 | 0.61585
0.6 | 0.63266 | 0.85446 | 0.60045 | 0.4058 | 0.86912 | -0.0024195 | 0.38311
0.7 | 0.36993 | 0.58643 | 0.35951 | 0.14574 | 0.57102 | -0.21785 | 0.19206
0.8 | -0.099262 | 0.12333 | -0.011133 | -0.39327 | 0.016311 | -0.64014 | 0.30397
a, m
| 1 | 2 | 3 | 4 | 5 | 6 | 7
a | 2.6302 | 2.7312 | 2.3129 | 2.4805 | 3.1283 | 1.7021 | 1.1061
m | 3.3423 | 3.1795 | 2.8617 | 3.4921 | 3.7977 | 2.8571 | 1.1267
R | 0.99077 | 0.98653 | 0.99505 | 0.98289 | 0.9876 | 0.98703 | 0.81067
log⁡〖𝑘=𝑎−𝑚∙𝜑〗

## Resolution
Column | Discovery ZR-CARBON (150 x 4.6 mm)
Mobile phase | Methanol | Water
tR, min | 1.62
Flow-rate, ml/min | 1
VR, ml | 1.62
n | 10000
% | tR, min
Methanol | 1 | 2 | 3 | 4 | 5 | 6 | 7
50 | 15.322 | 21.727 | 13.422 | 9.447 | 26.3 | 4.438 | 8.309
60 | 8.573 | 13.207 | 8.076 | 5.744 | 13.605 | 3.231 | 5.534
70 | 5.417 | 7.871 | 5.327 | 3.886 | 7.653 | 2.601 | 4.141
80 | 2.909 | 3.772 | 3.199 | 2.275 | 3.302 | 1.991 | 4.882
x | k
Methanol | 1 | 2 | 3 | 4 | 5 | 6 | 7
0.5 | 8.458 | 12.4117 | 7.2852 | 4.8315 | 15.2346 | 1.7395 | 4.129
0.6 | 4.292 | 7.1525 | 3.9852 | 2.5457 | 7.3981 | 0.99444 | 2.416
0.7 | 2.3438 | 3.8586 | 2.2883 | 1.3988 | 3.7241 | 0.60556 | 1.5562
0.8 | 0.79568 | 1.3284 | 0.97469 | 0.40432 | 1.0383 | 0.22901 | 2.0136
x | k
Methanol | 1 | 2 | 3 | 4 | 5 | 6 | 7
0.02 | 365.8575 | 465.1794 | 180.1618 | 257.4097 | 1128.1005 | 44.1566 | 12.1214
0.04 | 313.6646 | 401.8184 | 157.9172 | 219.1707 | 947.0972 | 38.7126 | 11.5085
0.06 | 268.9175 | 347.0876 | 138.4191 | 186.6122 | 795.1358 | 33.9399 | 10.9266
0.08 | 230.5539 | 299.8115 | 121.3285 | 158.8904 | 667.5566 | 29.7555 | 10.3741
0.1 | 197.6633 | 258.9749 | 106.3481 | 135.2867 | 560.4474 | 26.0871 | 9.8496
0.12 | 169.4648 | 223.7005 | 93.2173 | 115.1895 | 470.5238 | 22.8709 | 9.3516
0.14 | 145.2891 | 193.2307 | 81.7077 | 98.0777 | 395.0284 | 20.0512 | 8.8787
0.16 | 124.5623 | 166.9112 | 71.6193 | 83.508 | 331.6463 | 17.5791 | 8.4298
0.18 | 106.7923 | 144.1766 | 62.7765 | 71.1026 | 278.4337 | 15.4119 | 8.0036
0.2 | 91.5574 | 124.5386 | 55.0254 | 60.5401 | 233.7591 | 13.5118 | 7.5989
0.22 | 78.4959 | 107.5755 | 48.2315 | 51.5467 | 196.2526 | 11.8459 | 7.2147
0.24 | 67.2978 | 92.9228 | 42.2763 | 43.8893 | 164.7639 | 10.3855 | 6.8499
0.26 | 57.6971 | 80.266 | 37.0565 | 37.3694 | 138.3276 | 9.1051 | 6.5035
0.28 | 49.4661 | 69.3332 | 32.4811 | 31.818 | 116.133 | 7.9826 | 6.1747
0.3 | 42.4093 | 59.8894 | 28.4707 | 27.0914 | 97.4995 | 6.9984 | 5.8625
0.32 | 36.3592 | 51.732 | 24.9554 | 23.0669 | 81.8557 | 6.1356 | 5.5661
0.34 | 31.1722 | 44.6857 | 21.8741 | 19.6402 | 68.722 | 5.3792 | 5.2846
0.36 | 26.7252 | 38.5992 | 19.1733 | 16.7226 | 57.6956 | 4.716 | 5.0174
0.38 | 22.9126 | 33.3417 | 16.806 | 14.2384 | 48.4384 | 4.1346 | 4.7637
0.4 | 19.6439 | 28.8003 | 14.731 | 12.1232 | 40.6664 | 3.6248 | 4.5229
0.42 | 16.8416 | 24.8775 | 12.9121 | 10.3223 | 34.1415 | 3.1779 | 4.2942
0.44 | 14.439 | 21.4889 | 11.3179 | 8.7889 | 28.6635 | 2.7861 | 4.0771
0.46 | 12.3791 | 18.562 | 9.9205 | 7.4833 | 24.0645 | 2.4426 | 3.8709
0.48 | 10.6131 | 16.0337 | 8.6956 | 6.3716 | 20.2033 | 2.1415 | 3.6752
0.5 | 9.0991 | 13.8498 | 7.6219 | 5.4251 | 16.9617 | 1.8775 | 3.4894
0.52 | 7.801 | 11.9633 | 6.6809 | 4.6192 | 14.2402 | 1.646 | 3.3129
0.54 | 6.6881 | 10.3338 | 5.856 | 3.933 | 11.9554 | 1.4431 | 3.1454
0.56 | 5.734 | 8.9263 | 5.1329 | 3.3487 | 10.0371 | 1.2652 | 2.9864
0.58 | 4.916 | 7.7105 | 4.4992 | 2.8513 | 8.4267 | 1.1092 | 2.8354
0.6 | 4.2147 | 6.6602 | 3.9437 | 2.4277 | 7.0746 | 0.97244 | 2.692
0.62 | 3.6134 | 5.7531 | 3.4567 | 2.0671 | 5.9395 | 0.85255 | 2.5559
0.64 | 3.0979 | 4.9694 | 3.0299 | 1.76 | 4.9865 | 0.74744 | 2.4267
0.66 | 2.656 | 4.2926 | 2.6558 | 1.4985 | 4.1864 | 0.65529 | 2.304
0.68 | 2.2771 | 3.7079 | 2.3279 | 1.2759 | 3.5147 | 0.5745 | 2.1875
0.7 | 1.9522 | 3.2028 | 2.0405 | 1.0864 | 2.9508 | 0.50367 | 2.0769
0.72 | 1.6737 | 2.7666 | 1.7885 | 0.925 | 2.4773 | 0.44158 | 1.9719
0.74 | 1.435 | 2.3898 | 1.5677 | 0.78759 | 2.0798 | 0.38714 | 1.8722
0.76 | 1.2302 | 2.0643 | 1.3741 | 0.67059 | 1.7461 | 0.33941 | 1.7775
0.78 | 1.0547 | 1.7831 | 1.2045 | 0.57097 | 1.466 | 0.29756 | 1.6876
0.8 | 0.90427 | 1.5402 | 1.0558 | 0.48615 | 1.2308 | 0.26088 | 1.6023
0.82 | 0.77527 | 1.3304 | 0.92541 | 0.41393 | 1.0333 | 0.22871 | 1.5213
0.84 | 0.66467 | 1.1492 | 0.81115 | 0.35244 | 0.86749 | 0.20052 | 1.4444
0.86 | 0.56985 | 0.99268 | 0.711 | 0.30008 | 0.7283 | 0.1758 | 1.3713
0.88 | 0.48855 | 0.85747 | 0.62321 | 0.25551 | 0.61145 | 0.15412 | 1.302
0.9 | 0.41886 | 0.74068 | 0.54626 | 0.21755 | 0.51334 | 0.13512 | 1.2362
0.92 | 0.3591 | 0.63979 | 0.47881 | 0.18523 | 0.43097 | 0.11846 | 1.1737
0.94 | 0.30787 | 0.55265 | 0.4197 | 0.15772 | 0.36183 | 0.10386 | 1.1143
0.96 | 0.26395 | 0.47737 | 0.36788 | 0.13429 | 0.30377 | 0.091053 | 1.058
0.98 | 0.2263 | 0.41235 | 0.32245 | 0.11434 | 0.25503 | 0.079828 | 1.0045
1 | 0.19401 | 0.35618 | 0.28264 | 0.097352 | 0.21411 | 0.069986 | 0.95369
x | R
Methanol | 2,1 | 3,2 | 4,3 | 5,4 | 6,5 | 7,6 | 3,1 | 4,1 | 5,1 | 6,1 | 7,1 | 4,2 | 5,2 | 6,2 | 7,2 | 5,3 | 6,3 | 7,3 | 6,4 | 7,4 | 7,5 | R
0.02 | 6.7684 | -15.2848 | 10.6601 | 84.2355 | -24.0002 | -17.7356 | -12.6545 | -7.3903 | 51.9441 | -21.9227 | -24.1058 | -11.1422 | 35.5507 | -22.5784 | -24.2963 | 130.8139 | -18.7685 | -23.1893 | -20.6313 | -23.7306 | -24.7095 | 1
0.04 | 7.0038 | -15.1372 | 9.6361 | 82.6548 | -23.9528 | -17.1256 | -12.3741 | -7.5075 | 50.326 | -21.8448 | -24.0062 | -11.3356 | 33.8415 | -22.5353 | -24.2237 | 124.1496 | -18.7526 | -23.0322 | -20.4907 | -23.5797 | -24.6702 | 1
0.06 | 7.2402 | -14.9868 | 8.6418 | 81.0879 | -23.9028 | -16.4663 | -12.0869 | -7.6232 | 48.7388 | -21.7638 | -23.8953 | -11.5255 | 32.1793 | -22.4906 | -24.1434 | 117.7594 | -18.7347 | -22.8614 | -20.3441 | -23.4107 | -24.6255 | 1
0.08 | 7.4775 | -14.8335 | 7.6764 | 79.5336 | -23.8499 | -15.7544 | -11.7927 | -7.7372 | 47.1815 | -21.6794 | -23.772 | -11.7117 | 30.5627 | -22.444 | -24.0547 | 111.6314 | -18.7146 | -22.6755 | -20.1912 | -23.2216 | -24.5747 | 1
0.1 | 7.7155 | -14.6771 | 6.7394 | 77.9901 | -23.7939 | -14.9864 | -11.4912 | -7.8495 | 45.6531 | -21.5913 | -23.6347 | -11.8942 | 28.9905 | -22.3952 | -23.9567 | 105.7539 | -18.6918 | -22.4733 | -20.0312 | -23.0098 | -24.5169 | 1
0.12 | 7.9541 | -14.5175 | 5.8302 | 76.4558 | -23.7344 | -14.1588 | -11.1823 | -7.9599 | 44.1527 | -21.4992 | -23.4819 | -12.0728 | 27.4614 | -22.3441 | -23.8483 | 100.116 | -18.666 | -22.2533 | -19.8638 | -22.7727 | -24.4512 | 1
0.14 | 8.193 | -14.3544 | 4.9481 | 74.9287 | -23.6711 | -13.2682 | -10.8657 | -8.0682 | 42.6791 | -21.4025 | -23.3118 | -12.2474 | 25.974 | -22.2904 | -23.7285 | 94.7072 | -18.6369 | -22.014 | -19.6882 | -22.5073 | -24.3764 | 1
0.16 | 8.4318 | -14.1878 | 4.0928 | 73.4068 | -23.6037 | -12.3113 | -10.5412 | -8.1741 | 41.2313 | -21.3008 | -23.1225 | -12.4178 | 24.5271 | -22.2338 | -23.596 | 89.5172 | -18.6039 | -21.7537 | -19.5037 | -22.2104 | -24.2913 | 1
0.18 | 8.6704 | -14.0174 | 3.2638 | 71.8875 | -23.5317 | -11.2849 | -10.2085 | -8.2774 | 39.8084 | -21.1936 | -22.9118 | -12.5836 | 23.1196 | -22.1738 | -23.4495 | 84.5364 | -18.5666 | -21.4707 | -19.3095 | -21.8782 | -24.1945 | 1
0.2 | 8.9083 | -13.843 | 2.4608 | 70.3684 | -23.4546 | -10.1863 | -9.8674 | -8.3779 | 38.4091 | -21.0803 | -22.6774 | -12.7448 | 21.7504 | -22.1101 | -23.2876 | 79.7556 | -18.5245 | -21.163 | -19.1047 | -21.5068 | -24.0843 | 1
0.22 | 9.145 | -13.6642 | 1.6835 | 68.8463 | -23.3719 | -9.0131 | -9.5176 | -8.475 | 37.0323 | -20.9602 | -22.4166 | -12.9009 | 20.4183 | -22.0422 | -23.1085 | 75.1659 | -18.4768 | -20.8285 | -18.8883 | -21.0917 | -23.9589 | 1
0.24 | 9.3799 | -13.4809 | 0.93178 | 67.3182 | -23.2829 | -7.7634 | -9.159 | -8.5685 | 35.6769 | -20.8324 | -22.1266 | -13.0516 | 19.1224 | -21.9695 | -22.9105 | 70.759 | -18.4228 | -20.4653 | -18.6591 | -20.6282 | -23.8161 | 1
0.26 | 9.6124 | -13.2926 | 0.20557 | 65.7805 | -23.1868 | -6.4363 | -8.7912 | -8.6579 | 34.3418 | -20.6961 | -21.8041 | -13.1964 | 17.8616 | -21.8914 | -22.6917 | 66.5269 | -18.3618 | -20.0708 | -18.4159 | -20.111 | -23.6536 | 1
0.28 | 9.8418 | -13.0991 | -0.49509 | 64.2291 | -23.0828 | -5.0316 | -8.4141 | -8.7425 | 33.0256 | -20.5502 | -21.4458 | -13.3348 | 16.6351 | -21.8071 | -22.4497 | 62.462 | -18.2928 | -19.6427 | -18.1573 | -19.5345 | -23.4687 | 1
0.3 | 10.0671 | -12.8999 | -1.17 | 62.6599 | -22.9699 | -3.5504 | -8.0275 | -8.8218 | 31.7272 | -20.3936 | -21.0478 | -13.4662 | 15.4419 | -21.716 | -22.1824 | 58.5573 | -18.2149 | -19.1785 | -17.8818 | -18.8927 | -23.2582 | 1
0.32 | 10.2872 | -12.6947 | -1.819 | 61.0683 | -22.847 | -1.9954 | -7.6312 | -8.895 | 30.4453 | -20.225 | -20.6061 | -13.59 | 14.2815 | -21.617 | -21.8871 | 54.8059 | -18.1271 | -18.6756 | -17.5877 | -18.1793 | -23.0188 | 1
0.34 | 10.5009 | -12.4829 | -2.4415 | 59.4492 | -22.7126 | -0.37043 | -7.2253 | -8.9612 | 29.1787 | -20.043 | -20.1164 | -13.7053 | 13.1531 | -21.5092 | -21.5609 | 51.2018 | -18.028 | -18.1313 | -17.2734 | -17.3879 | -22.7465 | 1
0.36 | 10.7068 | -12.264 | -3.0371 | 57.7977 | -22.5654 | 1.3185 | -6.8096 | -9.0194 | 27.9261 | -19.8459 | -19.574 | -13.8113 | 12.0561 | -21.3914 | -21.201 | 47.7391 | -17.9164 | -17.5428 | -16.9369 | -16.5116 | -22.437 | 1
0.38 | 10.9033 | -12.0376 | -3.605 | 56.1081 | -22.4036 | 3.0635 | -6.3843 | -9.0687 | 26.6864 | -19.632 | -18.9742 | -13.9068 | 10.9901 | -21.2622 | -20.8041 | 44.4125 | -17.791 | -16.9076 | -16.5763 | -15.5441 | -22.0854 | 1
0.4 | 11.0884 | -11.803 | -4.1442 | 54.3752 | -22.2251 | 4.8545 | -5.9497 | -9.1076 | 25.4584 | -19.3993 | -18.3117 | -13.9907 | 9.9547 | -21.1202 | -20.3668 | 41.2172 | -17.6501 | -16.2229 | -16.1896 | -14.4788 | -21.6863 | 1
0.42 | 11.2601 | -11.5596 | -4.6539 | 52.5936 | -22.0278 | 6.6795 | -5.506 | -9.1349 | 24.2411 | -19.1458 | -17.5817 | -14.0616 | 8.9499 | -20.9637 | -19.8853 | 38.1491 | -17.4923 | -15.4864 | -15.775 | -13.3103 | -21.2337 | 1
0.44 | 11.4159 | -11.3067 | -5.1327 | 50.7581 | -21.8091 | 8.5241 | -5.0539 | -9.149 | 23.0336 | -18.8692 | -16.7788 | -14.1181 | 7.9757 | -20.7911 | -19.356 | 35.2042 | -17.3158 | -14.6957 | -15.3305 | -12.0336 | -20.7211 | 1
0.46 | 11.5533 | -11.0438 | -5.5794 | 48.8644 | -21.5662 | 10.372 | -4.5942 | -9.1483 | 21.8351 | -18.5671 | -15.8983 | -14.1585 | 7.0321 | -20.6003 | -18.775 | 32.3797 | -17.1188 | -13.8491 | -14.8546 | -10.6455 | -20.1416 | 1
0.48 | 11.6691 | -10.77 | -5.9923 | 46.9088 | -21.296 | 12.2052 | -4.1279 | -9.1308 | 20.6453 | -18.2372 | -14.9355 | -14.1808 | 6.1197 | -20.3893 | -18.1383 | 29.6727 | -16.8997 | -12.945 | -14.346 | -9.1446 | -19.4877 | 1
0.5 | 11.7603 | -10.4847 | -6.3699 | 44.889 | -20.995 | 14.0044 | -3.6566 | -9.0948 | 19.4639 | -17.8769 | -13.8867 | -14.1832 | 5.239 | -20.1557 | -17.442 | 27.0815 | -16.6565 | -11.9827 | -13.8038 | -7.5319 | -18.7515 | 1
0.52 | 11.8235 | -10.1874 | -6.7104 | 42.8045 | -20.6595 | 15.7495 | -3.1818 | -9.0382 | 18.2912 | -17.4838 | -12.7487 | -14.1633 | 4.391 | -19.8971 | -16.6824 | 24.6046 | -16.3877 | -10.9621 | -13.2278 | -5.8115 | -17.9251 | 1
0.54 | 11.8551 | -9.8772 | -7.0121 | 40.6569 | -20.2856 | 17.4202 | -2.7059 | -8.959 | 17.128 | -17.0557 | -11.52 | -14.1189 | 3.5768 | -19.6111 | -15.8561 | 22.2413 | -16.0914 | -9.8839 | -12.6187 | -3.9913 | -17.0006 | 1
0.56 | 11.8514 | -9.5538 | -7.2731 | 38.4504 | -19.8692 | 18.9967 | -2.2314 | -8.8553 | 15.9755 | -16.5906 | -10.2005 | -14.0474 | 2.7978 | -19.295 | -14.96 | 19.9913 | -15.7664 | -8.7501 | -11.978 | -2.083 | -15.9705 | 1
0.58 | 11.809 | -9.2168 | -7.4916 | 36.1922 | -19.4063 | 20.4605 | -1.7614 | -8.7252 | 14.8357 | -16.0869 | -8.7923 | -13.9464 | 2.0557 | -18.9464 | -13.992 | 17.8551 | -15.4113 | -7.5638 | -11.3085 | -0.10306 | -14.8284 | 1
0.6 | 11.7244 | -8.8658 | -7.6662 | 33.8925 | -18.8931 | 21.7952 | -1.2993 | -8.567 | 13.7111 | -15.5438 | -7.2998 | -13.8133 | 1.3524 | -18.5627 | -12.9507 | 15.8333 | -15.0254 | -6.3295 | -10.614 | 1.9278 | -13.5691 | 1
0.62 | 11.5947 | -8.5011 | -7.7954 | 31.5649 | -18.3261 | 22.9867 | -0.84903 | -8.3797 | 12.6051 | -14.9611 | -5.7306 | -13.6457 | 0.69025 | -18.1418 | -11.8359 | 13.9271 | -14.6082 | -5.0532 | -9.8996 | 3.9847 | -12.1896 | 1
0.64 | 11.4175 | -8.1227 | -7.8782 | 29.2259 | -17.7026 | 24.0242 | -0.4148 | -8.1623 | 11.5216 | -14.3395 | -4.0951 | -13.4412 | 0.071495 | -17.6817 | -10.6491 | 12.1378 | -14.1596 | -3.7423 | -9.1717 | 6.0388 | -10.69 | 1
0.66 | 11.1912 | -7.7313 | -7.914 | 26.8947 | -17.0211 | 24.9003 | -0.0010384 | -7.9147 | 10.4654 | -13.6809 | -2.407 | -13.1979 | -0.50134 | -17.1811 | -9.3933 | 10.4669 | -13.6805 | -2.4061 | -8.4374 | 8.0591 | -9.0739 | 1
0.68 | 10.9153 | -7.328 | -7.9027 | 24.5921 | -16.2813 | 25.611 | 0.38779 | -7.6375 | 9.4417 | -12.9885 | -0.6835 | -12.9143 | -1.0258 | -16.639 | -8.0737 | 8.9156 | -13.172 | -1.0549 | -7.7048 | 10.013 | -7.3495 | 1
0.7 | 10.5904 | -6.9141 | -7.845 | 22.3401 | -15.485 | 26.156 | 0.74733 | -7.3322 | 8.4559 | -12.2666 | 1.0555 | -12.5895 | -1.4993 | -16.0556 | -6.6976 | 7.4848 | -12.6362 | 0.29925 | -6.9823 | 11.8686 | -5.53 | 1
0.72 | 10.2185 | -6.4916 | -7.7419 | 20.1602 | -14.6359 | 26.5385 | 1.0736 | -7.0008 | 7.5139 | -11.5209 | 2.7877 | -12.2232 | -1.9199 | -15.4318 | -5.2748 | 6.1752 | -12.0759 | 1.6435 | -6.2782 | 13.5957 | -3.634 | 1
0.74 | 9.8031 | -6.0627 | -7.5955 | 18.0727 | -13.7402 | 26.7643 | 1.363 | -6.6466 | 6.6212 | -10.7581 | 4.4889 | -11.8163 | -2.2857 | -14.7697 | -3.8174 | 4.9863 | -11.4944 | 2.9642 | -5.6004 | 15.1682 | -1.6858 | 1
0.76 | 9.3489 | -5.6303 | -7.4085 | 16.0953 | -12.8064 | 26.842 | 1.6131 | -6.2735 | 5.7829 | -9.9859 | 6.1345 | -11.3704 | -2.5954 | -14.0723 | -2.3395 | 3.9171 | -10.8959 | 4.2474 | -4.956 | 16.5647 | 0.28555 | 1
0.78 | 8.8618 | -5.1975 | -7.1844 | 14.2428 | -11.8453 | 26.7822 | 1.8219 | -5.886 | 5.0034 | -9.2126 | 7.7003 | -10.8882 | -2.8486 | -13.3442 | -0.85751 | 2.9654 | -10.2849 | 5.4791 | -4.3509 | 17.7702 | 2.2472 | 1
0.8 | 8.3489 | -4.7678 | -6.927 | 12.5257 | -10.8694 | 26.5969 | 1.9889 | -5.4892 | 4.2862 | -8.4467 | 9.1639 | -10.3738 | -3.0456 | -12.5909 | 0.61096 | 2.128 | -9.6666 | 6.6463 | -3.7895 | 18.7758 | 4.1639 | 1
0.82 | 7.818 | -4.3449 | -6.6412 | 10.9508 | -9.8925 | 26.2992 | 2.1143 | -5.0885 | 3.6334 | -7.6968 | 10.5056 | -9.8318 | -3.1877 | -11.8188 | 2.0474 | 1.4006 | -9.0461 | 7.7369 | -3.2749 | 19.5793 | 6.0002 | 1
0.84 | 7.2769 | -3.9324 | -6.3317 | 9.5208 | -8.9287 | 25.9023 | 2.1998 | -4.6891 | 3.046 | -6.9706 | 11.7094 | -9.2682 | -3.277 | -11.0354 | 3.4332 | 0.77771 | -8.4288 | 8.7405 | -2.8083 | 20.1842 | 7.7225 | 1
0.86 | 6.7337 | -3.534 | -6.004 | 8.2344 | -7.992 | 25.4197 | 2.2478 | -4.296 | 2.5234 | -6.2753 | 12.7637 | -8.6893 | -3.3169 | -10.2486 | 4.7505 | 0.25287 | -7.82 | 9.6484 | -2.39 | 20.5995 | 9.3014 | 1
0.88 | 6.1959 | -3.153 | -5.6632 | 7.0876 | -7.0949 | 24.8646 | 2.2615 | -3.914 | 2.064 | -5.6167 | 13.6615 | -8.1019 | -3.3113 | -9.4665 | 5.9829 | -0.18117 | -7.2247 | 10.4543 | -2.0188 | 20.8379 | 10.7131 | 1
0.9 | 5.6704 | -2.7922 | -5.3146 | 6.0735 | -6.2481 | 24.2494 | 2.2448 | -3.547 | 1.6648 | -4.9994 | 14.4007 | -7.5133 | -3.2651 | -8.6971 | 7.1163 | -0.53228 | -6.6473 | 11.1543 | -1.6925 | 20.9152 | 11.9408 | 1
0.92 | 5.1631 | -2.4542 | -4.9631 | 5.1834 | -5.4598 | 23.5858 | 2.202 | -3.1983 | 1.322 | -4.4265 | 14.9833 | -6.9301 | -3.1836 | -7.9481 | 8.1393 | -0.80875 | -6.0919 | 11.7466 | -1.4084 | 20.8488 | 12.9751 | 1
0.94 | 4.6788 | -2.1407 | -4.6133 | 4.4076 | -4.7357 | 22.8847 | 2.1375 | -2.8703 | 1.0313 | -3.8998 | 15.4151 | -6.359 | -3.0725 | -7.2262 | 9.0437 | -1.0191 | -5.5617 | 12.2318 | -1.163 | 20.657 | 13.814 | 1
0.96 | 4.2212 | -1.8529 | -4.2692 | 3.7355 | -4.0789 | 22.1556 | 2.0555 | -2.5647 | 0.78755 | -3.4198 | 15.7051 | -5.8057 | -2.9377 | -6.5373 | 9.8249 | -1.1716 | -5.0593 | 12.6126 | -0.95287 | 20.3583 | 14.4619 | 1
0.98 | 3.793 | -1.5912 | -3.9343 | 3.1564 | -3.49 | 21.4074 | 1.9603 | -2.2825 | 0.58576 | -2.986 | 15.8644 | -5.2751 | -2.7847 | -5.886 | 10.4813 | -1.2746 | -4.5867 | 12.8932 | -0.77423 | 19.9702 | 14.9289 | 1
1 | 3.3955 | -1.3557 | -3.6115 | 2.66 | -2.9677 | 20.6475 | 1.8556 | -2.0239 | 0.42078 | -2.5969 | 15.9059 | -4.7713 | -2.619 | -5.2758 | 11.0144 | -1.3357 | -4.1449 | 13.0794 | -0.62347 | 19.5092 | 15.2288 | 1
𝑘=〖10〗^((𝑎−𝑚∙𝜑))
𝑅_1,2=√𝑛/4 ((𝑘_2−𝑘_1)/𝑘_1 )(𝑘_1/(1+𝑘_1 ))

## Simulation
Methanol | 0.55
Compound | 1 | 2 | 3 | 4 | 5 | 6 | 7
k | 6.1927 | 9.6043 | 5.4825 | 3.6291 | 10.9544 | 1.3512 | 3.0649
tR, min | 11.6522 | 17.179 | 10.5017 | 7.4992 | 19.3661 | 3.8089 | 6.5851
w0.5, min | 0.27438 | 0.40453 | 0.24729 | 0.17659 | 0.45603 | 0.089692 | 0.15506
s (sigma) | 0.11652 | 0.17179 | 0.10502 | 0.074991 | 0.19366 | 0.038089 | 0.06585
t, min | 1 | 2 | 3 | 4 | 5 | 6 | 7 | Suma
0 | 0 | 0 | 0 | 0 | 0 | 0 | 0 | 0
0.2 | 0 | 0 | 0 | 0 | 0 | 0 | 0 | 0
0.4 | 0 | 0 | 0 | 0 | 0 | 0 | 0 | 0
0.6 | 0 | 0 | 0 | 0 | 0 | 0 | 0 | 0
0.8 | 0 | 0 | 0 | 0 | 0 | 0 | 0 | 0
1 | 0 | 0 | 0 | 0 | 0 | 0 | 0 | 0
1.2 | 0 | 0 | 0 | 0 | 0 | 0 | 0 | 0
1.4 | 0 | 0 | 0 | 0 | 0 | 0 | 0 | 0
1.6 | 0 | 0 | 0 | 0 | 0 | 0 | 0 | 0
1.8 | 0 | 0 | 0 | 0 | 0 | 0 | 0 | 0
2 | 0 | 0 | 0 | 0 | 0 | 0 | 0 | 0
2.2 | 0 | 0 | 0 | 0 | 0 | 0 | 0 | 0
2.4 | 0 | 0 | 0 | 0 | 0 | 7.9043e-297 | 0 | 7.9043e-297
2.6 | 0 | 0 | 0 | 0 | 0 | 1.839e-218 | 0 | 1.839e-218
2.8 | 0 | 0 | 0 | 0 | 0 | 4.5412e-152 | 0 | 4.5412e-152
3 | 0 | 0 | 0 | 0 | 0 | 1.1902e-97 | 0 | 1.1902e-97
3.2 | 0 | 0 | 0 | 0 | 0 | 3.311e-55 | 0 | 3.311e-55
3.4 | 0 | 0 | 0 | 0 | 0 | 9.7758e-25 | 0 | 9.7758e-25
3.6 | 0 | 0 | 0 | 0 | 0 | 3.0635e-06 | 0 | 3.0635e-06
3.8 | 0 | 0 | 0 | 0 | 0 | 10.1898 | 0 | 10.1898
4 | 0 | 0 | 0 | 0 | 0 | 3.5973e-05 | 0 | 3.5973e-05
4.2 | 0 | 0 | 0 | 0 | 0 | 1.3479e-22 | 8.1518e-285 | 1.3479e-22
4.4 | 0 | 0 | 0 | 0 | 0 | 5.3605e-52 | 4.8236e-239 | 5.3605e-52
4.6 | 0 | 0 | 0 | 0 | 0 | 2.2627e-93 | 2.8142e-197 | 2.2627e-93
4.8 | 0 | 0 | 0 | 2.5695e-281 | 0 | 1.0137e-146 | 1.6188e-159 | 1.0137e-146
5 | 0 | 0 | 0 | 3.586e-241 | 0 | 4.8205e-212 | 9.1808e-126 | 9.1808e-126
5.2 | 0 | 0 | 0 | 4.077e-204 | 0 | 2.4329e-289 | 5.1337e-96 | 5.1337e-96
5.4 | 0 | 0 | 0 | 3.7759e-170 | 0 | 0 | 2.8303e-70 | 2.8303e-70
5.6 | 0 | 0 | 0 | 2.8487e-139 | 0 | 0 | 1.5385e-48 | 1.5385e-48
5.8 | 0 | 0 | 0 | 1.7508e-111 | 0 | 0 | 8.2453e-31 | 8.2453e-31
6 | 0 | 0 | 0 | 8.7652e-87 | 0 | 0 | 4.3569e-17 | 4.3569e-17
6.2 | 0 | 0 | 0 | 3.5748e-65 | 0 | 0 | 2.2699e-07 | 2.2699e-07
6.4 | 0 | 0 | 0 | 1.1876e-46 | 0 | 0 | 0.1166 | 0.1166
6.6 | 0 | 0 | 6.8308e-300 | 3.2142e-31 | 0 | 0 | 5.9051 | 5.9051
6.8 | 0 | 0 | 5.9761e-270 | 7.0864e-19 | 0 | 0 | 0.029487 | 0.029487
7 | 0 | 0 | 1.3906e-241 | 1.2727e-09 | 0 | 0 | 1.4517e-08 | 1.579e-08
7.2 | 0 | 0 | 8.6057e-215 | 0.0018619 | 0 | 0 | 7.0467e-19 | 0.0018619
7.4 | 2.2612e-289 | 0 | 1.4164e-189 | 2.219 | 0 | 0 | 3.3725e-33 | 2.219
7.6 | 8.273e-263 | 0 | 6.2006e-166 | 2.1544 | 0 | 0 | 1.5914e-51 | 2.1544
7.8 | 1.5903e-237 | 0 | 7.2192e-144 | 0.0017038 | 0 | 0 | 7.4036e-74 | 0.0017038
8 | 1.6063e-213 | 0 | 2.2354e-123 | 1.0977e-09 | 0 | 0 | 3.3961e-100 | 1.0977e-09
8.2 | 8.5246e-191 | 0 | 1.841e-104 | 5.7609e-19 | 0 | 0 | 1.5359e-130 | 5.7609e-19
8.4 | 2.377e-169 | 0 | 4.0325e-87 | 2.4629e-31 | 0 | 0 | 6.8487e-165 | 2.4629e-31
8.6 | 3.4825e-149 | 0 | 2.3492e-71 | 8.5776e-47 | 0 | 0 | 3.011e-203 | 8.5776e-47
8.8 | 2.6808e-130 | 0 | 3.6398e-57 | 2.4335e-65 | 0 | 0 | 1.3052e-245 | 3.6398e-57
9 | 1.0843e-112 | 0 | 1.4999e-44 | 5.6241e-87 | 0 | 0 | 5.578e-292 | 1.4999e-44
9.2 | 2.3043e-96 | 0 | 1.6439e-33 | 1.0588e-111 | 0 | 0 | 0 | 1.6439e-33
9.4 | 2.573e-81 | 0 | 4.7917e-24 | 1.6238e-139 | 0 | 0 | 0 | 4.7917e-24
9.6 | 1.5096e-67 | 0 | 3.7148e-16 | 2.0287e-170 | 0 | 0 | 0 | 3.7148e-16
9.8 | 4.6535e-55 | 0 | 7.6595e-10 | 2.0646e-204 | 0 | 0 | 0 | 7.6595e-10
10 | 7.5371e-44 | 0 | 4.2003e-05 | 1.7117e-241 | 0 | 0 | 0 | 4.2003e-05
10.2 | 6.4142e-34 | 0 | 0.061262 | 1.156e-281 | 0 | 0 | 0 | 0.061262
10.4 | 2.8681e-25 | 0 | 2.3764 | 0 | 0 | 0 | 0 | 2.3764
10.6 | 6.7383e-18 | 0 | 2.4517 | 0 | 0 | 0 | 0 | 2.4517
10.8 | 8.318e-12 | 9.0006e-300 | 0.067273 | 0 | 0 | 0 | 0 | 0.067273
11 | 5.395e-07 | 2.7217e-281 | 4.9095e-05 | 0 | 0 | 0 | 0 | 4.9634e-05
11.2 | 0.0018386 | 2.122e-263 | 9.529e-10 | 0 | 0 | 0 | 0 | 0.0018386
11.4 | 0.32921 | 4.2659e-246 | 4.9191e-16 | 0 | 0 | 0 | 0 | 0.32921
11.6 | 3.0972 | 2.2112e-229 | 6.7536e-24 | 0 | 0 | 0 | 0 | 3.0972
11.8 | 1.531 | 2.9553e-213 | 2.4661e-33 | 0 | 0 | 0 | 0 | 1.531
12 | 0.039766 | 1.0184e-197 | 2.395e-44 | 0 | 0 | 0 | 0 | 0.039766
12.2 | 5.4268e-05 | 9.0488e-183 | 6.1863e-57 | 0 | 9.6337e-298 | 0 | 0 | 5.4268e-05
12.4 | 3.8912e-09 | 2.0731e-168 | 4.2498e-71 | 0 | 2.2324e-281 | 0 | 0 | 3.8912e-09
12.6 | 1.466e-14 | 1.2246e-154 | 7.7648e-87 | 0 | 1.7805e-265 | 0 | 0 | 1.466e-14
12.8 | 2.902e-21 | 1.8652e-141 | 3.7732e-104 | 0 | 4.8881e-250 | 0 | 0 | 2.902e-21
13 | 3.0183e-29 | 7.3248e-129 | 4.8766e-123 | 0 | 4.6187e-235 | 0 | 0 | 3.0183e-29
13.2 | 1.6494e-38 | 7.417e-117 | 1.6762e-143 | 0 | 1.5021e-220 | 0 | 0 | 1.6494e-38
13.4 | 4.7361e-49 | 1.9365e-105 | 1.5324e-165 | 0 | 1.6814e-206 | 0 | 0 | 4.7361e-49
13.6 | 7.1453e-61 | 1.3036e-94 | 3.7261e-189 | 0 | 6.4783e-193 | 0 | 0 | 7.1453e-61
13.8 | 5.664e-74 | 2.2627e-84 | 2.4096e-214 | 0 | 8.5911e-180 | 0 | 0 | 5.664e-74
14 | 2.3591e-88 | 1.0127e-74 | 4.1442e-241 | 0 | 3.9213e-167 | 0 | 0 | 1.0127e-74
14.2 | 5.1626e-104 | 1.1686e-65 | 1.8957e-269 | 0 | 6.1604e-155 | 0 | 0 | 1.1686e-65
14.4 | 5.9361e-121 | 3.4769e-57 | 2.3063e-299 | 0 | 3.3312e-143 | 0 | 0 | 3.4769e-57
14.6 | 3.5863e-139 | 2.6674e-49 | 0 | 0 | 6.1998e-132 | 0 | 0 | 2.6674e-49
14.8 | 1.1384e-158 | 5.2763e-42 | 0 | 0 | 3.9715e-121 | 0 | 0 | 5.2763e-42
15 | 1.8987e-179 | 2.691e-35 | 0 | 0 | 8.7568e-111 | 0 | 0 | 2.691e-35
15.2 | 1.6639e-201 | 3.5389e-29 | 0 | 0 | 6.6455e-101 | 0 | 0 | 3.5389e-29
15.4 | 7.6613e-225 | 1.2e-23 | 0 | 0 | 1.7358e-91 | 0 | 0 | 1.2e-23
15.6 | 1.8535e-249 | 1.0491e-18 | 0 | 0 | 1.5606e-82 | 0 | 0 | 1.0491e-18
15.8 | 2.3561e-275 | 2.3649e-14 | 0 | 0 | 4.8292e-74 | 0 | 0 | 2.3649e-14
16 | 1.5736e-302 | 1.3746e-10 | 0 | 0 | 5.1435e-66 | 0 | 0 | 1.3746e-10
16.2 | 0 | 2.06e-07 | 0 | 0 | 1.8856e-58 | 0 | 0 | 2.06e-07
16.4 | 0 | 7.9603e-05 | 0 | 0 | 2.3792e-51 | 0 | 0 | 7.9603e-05
16.6 | 0 | 0.0079311 | 0 | 0 | 1.0333e-44 | 0 | 0 | 0.0079311
16.8 | 0 | 0.20375 | 0 | 0 | 1.5445e-38 | 0 | 0 | 0.20375
17 | 0 | 1.3496 | 0 | 0 | 7.9466e-33 | 0 | 0 | 1.3496
17.2 | 0 | 2.305 | 0 | 0 | 1.4072e-27 | 0 | 0 | 2.305
17.4 | 0 | 1.015 | 0 | 0 | 8.5773e-23 | 0 | 0 | 1.015
17.6 | 0 | 0.11525 | 0 | 0 | 1.7994e-18 | 0 | 0 | 0.11525
17.8 | 0 | 0.0033741 | 0 | 0 | 1.2993e-14 | 0 | 0 | 0.0033741
18 | 0 | 2.547e-05 | 0 | 0 | 3.2293e-11 | 0 | 0 | 2.547e-05
18.2 | 0 | 4.9573e-08 | 0 | 0 | 2.7624e-08 | 0 | 0 | 7.7198e-08
18.4 | 0 | 2.4878e-11 | 0 | 0 | 8.1334e-06 | 0 | 0 | 8.1335e-06
18.6 | 0 | 3.2192e-15 | 0 | 0 | 0.00082425 | 0 | 0 | 0.00082425
18.8 | 0 | 1.074e-19 | 0 | 0 | 0.02875 | 0 | 0 | 0.02875
19 | 0 | 9.2394e-25 | 0 | 0 | 0.34517 | 0 | 0 | 0.34517
19.2 | 0 | 2.0494e-30 | 0 | 0 | 1.4263 | 0 | 0 | 1.4263
19.4 | 0 | 1.1721e-36 | 0 | 0 | 2.0286 | 0 | 0 | 2.0286
19.6 | 0 | 1.7284e-43 | 0 | 0 | 0.99309 | 0 | 0 | 0.99309
19.8 | 0 | 6.5715e-51 | 0 | 0 | 0.16733 | 0 | 0 | 0.16733
20 | 0 | 6.4424e-59 | 0 | 0 | 0.0097042 | 0 | 0 | 0.0097042
20.2 | 0 | 1.6285e-67 | 0 | 0 | 0.00019371 | 0 | 0 | 0.00019371
20.4 | 0 | 1.0614e-76 | 0 | 0 | 1.3309e-06 | 0 | 0 | 1.3309e-06
20.6 | 0 | 1.7837e-86 | 0 | 0 | 3.1472e-09 | 0 | 0 | 3.1472e-09
20.8 | 0 | 7.7286e-97 | 0 | 0 | 2.5616e-12 | 0 | 0 | 2.5616e-12
21 | 0 | 8.6346e-108 | 0 | 0 | 7.1761e-16 | 0 | 0 | 7.1761e-16
21.2 | 0 | 2.4873e-119 | 0 | 0 | 6.9195e-20 | 0 | 0 | 6.9195e-20
21.4 | 0 | 1.8475e-131 | 0 | 0 | 2.2965e-24 | 0 | 0 | 2.2965e-24
21.6 | 0 | 3.5382e-144 | 0 | 0 | 2.6233e-29 | 0 | 0 | 2.6233e-29
21.8 | 0 | 1.7471e-157 | 0 | 0 | 1.0314e-34 | 0 | 0 | 1.0314e-34
22 | 0 | 2.2245e-171 | 0 | 0 | 1.3958e-40 | 0 | 0 | 1.3958e-40
22.2 | 0 | 7.3026e-186 | 0 | 0 | 6.5015e-47 | 0 | 0 | 6.5015e-47
22.4 | 0 | 6.1813e-201 | 0 | 0 | 1.0423e-53 | 0 | 0 | 1.0423e-53
22.6 | 0 | 1.3491e-216 | 0 | 0 | 5.7516e-61 | 0 | 0 | 5.7516e-61
22.8 | 0 | 7.5918e-233 | 0 | 0 | 1.0924e-68 | 0 | 0 | 1.0924e-68
23 | 0 | 1.1015e-249 | 0 | 0 | 7.1411e-77 | 0 | 0 | 7.1411e-77
23.2 | 0 | 4.1211e-267 | 0 | 0 | 1.6068e-85 | 0 | 0 | 1.6068e-85
23.4 | 0 | 3.9753e-285 | 0 | 0 | 1.2443e-94 | 0 | 0 | 1.2443e-94
23.6 | 0 | 9.8874e-304 | 0 | 0 | 3.3169e-104 | 0 | 0 | 3.3169e-104
23.8 | 0 | 0 | 0 | 0 | 3.0431e-114 | 0 | 0 | 3.0431e-114
24 | 0 | 0 | 0 | 0 | 9.6096e-125 | 0 | 0 | 9.6096e-125
24.2 | 0 | 0 | 0 | 0 | 1.0445e-135 | 0 | 0 | 1.0445e-135
24.4 | 0 | 0 | 0 | 0 | 3.9073e-147 | 0 | 0 | 3.9073e-147
24.6 | 0 | 0 | 0 | 0 | 5.0312e-159 | 0 | 0 | 5.0312e-159
24.8 | 0 | 0 | 0 | 0 | 2.2298e-171 | 0 | 0 | 2.2298e-171
25 | 0 | 0 | 0 | 0 | 3.4013e-184 | 0 | 0 | 3.4013e-184
25.2 | 0 | 0 | 0 | 0 | 1.7858e-197 | 0 | 0 | 1.7858e-197
25.4 | 0 | 0 | 0 | 0 | 3.2272e-211 | 0 | 0 | 3.2272e-211
25.6 | 0 | 0 | 0 | 0 | 2.0073e-225 | 0 | 0 | 2.0073e-225
25.8 | 0 | 0 | 0 | 0 | 4.2974e-240 | 0 | 0 | 4.2974e-240
26 | 0 | 0 | 0 | 0 | 3.1666e-255 | 0 | 0 | 3.1666e-255
26.2 | 0 | 0 | 0 | 0 | 8.0313e-271 | 0 | 0 | 8.0313e-271
26.4 | 0 | 0 | 0 | 0 | 7.0109e-287 | 0 | 0 | 7.0109e-287
26.6 | 0 | 0 | 0 | 0 | 2.1065e-303 | 0 | 0 | 2.1065e-303
26.8 | 0 | 0 | 0 | 0 | 0 | 0 | 0 | 0
27 | 0 | 0 | 0 | 0 | 0 | 0 | 0 | 0
27.2 | 0 | 0 | 0 | 0 | 0 | 0 | 0 | 0
27.4 | 0 | 0 | 0 | 0 | 0 | 0 | 0 | 0
27.6 | 0 | 0 | 0 | 0 | 0 | 0 | 0 | 0
27.8 | 0 | 0 | 0 | 0 | 0 | 0 | 0 | 0
28 | 0 | 0 | 0 | 0 | 0 | 0 | 0 | 0
28.2 | 0 | 0 | 0 | 0 | 0 | 0 | 0 | 0
28.4 | 0 | 0 | 0 | 0 | 0 | 0 | 0 | 0
28.6 | 0 | 0 | 0 | 0 | 0 | 0 | 0 | 0
28.8 | 0 | 0 | 0 | 0 | 0 | 0 | 0 | 0
29 | 0 | 0 | 0 | 0 | 0 | 0 | 0 | 0
29.2 | 0 | 0 | 0 | 0 | 0 | 0 | 0 | 0
29.4 | 0 | 0 | 0 | 0 | 0 | 0 | 0 | 0
29.6 | 0 | 0 | 0 | 0 | 0 | 0 | 0 | 0
29.8 | 0 | 0 | 0 | 0 | 0 | 0 | 0 | 0
30 | 0 | 0 | 0 | 0 | 0 | 0 | 0 | 0
30.2 | 0 | 0 | 0 | 0 | 0 | 0 | 0 | 0
30.4 | 0 | 0 | 0 | 0 | 0 | 0 | 0 | 0
30.6 | 0 | 0 | 0 | 0 | 0 | 0 | 0 | 0
30.8 | 0 | 0 | 0 | 0 | 0 | 0 | 0 | 0
31 | 0 | 0 | 0 | 0 | 0 | 0 | 0 | 0
31.2 | 0 | 0 | 0 | 0 | 0 | 0 | 0 | 0
31.4 | 0 | 0 | 0 | 0 | 0 | 0 | 0 | 0
31.6 | 0 | 0 | 0 | 0 | 0 | 0 | 0 | 0
31.8 | 0 | 0 | 0 | 0 | 0 | 0 | 0 | 0
32 | 0 | 0 | 0 | 0 | 0 | 0 | 0 | 0
32.2 | 0 | 0 | 0 | 0 | 0 | 0 | 0 | 0
32.4 | 0 | 0 | 0 | 0 | 0 | 0 | 0 | 0
32.6 | 0 | 0 | 0 | 0 | 0 | 0 | 0 | 0
32.8 | 0 | 0 | 0 | 0 | 0 | 0 | 0 | 0
33 | 0 | 0 | 0 | 0 | 0 | 0 | 0 | 0
33.2 | 0 | 0 | 0 | 0 | 0 | 0 | 0 | 0
33.4 | 0 | 0 | 0 | 0 | 0 | 0 | 0 | 0
33.6 | 0 | 0 | 0 | 0 | 0 | 0 | 0 | 0
33.8 | 0 | 0 | 0 | 0 | 0 | 0 | 0 | 0
34 | 0 | 0 | 0 | 0 | 0 | 0 | 0 | 0
34.2 | 0 | 0 | 0 | 0 | 0 | 0 | 0 | 0
34.4 | 0 | 0 | 0 | 0 | 0 | 0 | 0 | 0
34.6 | 0 | 0 | 0 | 0 | 0 | 0 | 0 | 0
34.8 | 0 | 0 | 0 | 0 | 0 | 0 | 0 | 0
35 | 0 | 0 | 0 | 0 | 0 | 0 | 0 | 0
35.2 | 0 | 0 | 0 | 0 | 0 | 0 | 0 | 0
35.4 | 0 | 0 | 0 | 0 | 0 | 0 | 0 | 0
35.6 | 0 | 0 | 0 | 0 | 0 | 0 | 0 | 0
35.8 | 0 | 0 | 0 | 0 | 0 | 0 | 0 | 0
36 | 0 | 0 | 0 | 0 | 0 | 0 | 0 | 0
36.2 | 0 | 0 | 0 | 0 | 0 | 0 | 0 | 0
36.4 | 0 | 0 | 0 | 0 | 0 | 0 | 0 | 0
36.6 | 0 | 0 | 0 | 0 | 0 | 0 | 0 | 0
36.8 | 0 | 0 | 0 | 0 | 0 | 0 | 0 | 0
37 | 0 | 0 | 0 | 0 | 0 | 0 | 0 | 0
37.2 | 0 | 0 | 0 | 0 | 0 | 0 | 0 | 0
37.4 | 0 | 0 | 0 | 0 | 0 | 0 | 0 | 0
37.6 | 0 | 0 | 0 | 0 | 0 | 0 | 0 | 0
37.8 | 0 | 0 | 0 | 0 | 0 | 0 | 0 | 0
38 | 0 | 0 | 0 | 0 | 0 | 0 | 0 | 0
38.2 | 0 | 0 | 0 | 0 | 0 | 0 | 0 | 0
38.4 | 0 | 0 | 0 | 0 | 0 | 0 | 0 | 0
38.6 | 0 | 0 | 0 | 0 | 0 | 0 | 0 | 0
38.8 | 0 | 0 | 0 | 0 | 0 | 0 | 0 | 0
39 | 0 | 0 | 0 | 0 | 0 | 0 | 0 | 0
39.2 | 0 | 0 | 0 | 0 | 0 | 0 | 0 | 0
39.4 | 0 | 0 | 0 | 0 | 0 | 0 | 0 | 0
39.6 | 0 | 0 | 0 | 0 | 0 | 0 | 0 | 0
39.8 | 0 | 0 | 0 | 0 | 0 | 0 | 0 | 0
40 | 0 | 0 | 0 | 0 | 0 | 0 | 0 | 0
40.2 | 0 | 0 | 0 | 0 | 0 | 0 | 0 | 0
40.4 | 0 | 0 | 0 | 0 | 0 | 0 | 0 | 0
40.6 | 0 | 0 | 0 | 0 | 0 | 0 | 0 | 0
40.8 | 0 | 0 | 0 | 0 | 0 | 0 | 0 | 0
41 | 0 | 0 | 0 | 0 | 0 | 0 | 0 | 0
41.2 | 0 | 0 | 0 | 0 | 0 | 0 | 0 | 0
41.4 | 0 | 0 | 0 | 0 | 0 | 0 | 0 | 0
41.6 | 0 | 0 | 0 | 0 | 0 | 0 | 0 | 0
41.8 | 0 | 0 | 0 | 0 | 0 | 0 | 0 | 0
42 | 0 | 0 | 0 | 0 | 0 | 0 | 0 | 0
42.2 | 0 | 0 | 0 | 0 | 0 | 0 | 0 | 0
42.4 | 0 | 0 | 0 | 0 | 0 | 0 | 0 | 0
42.6 | 0 | 0 | 0 | 0 | 0 | 0 | 0 | 0
42.8 | 0 | 0 | 0 | 0 | 0 | 0 | 0 | 0
43 | 0 | 0 | 0 | 0 | 0 | 0 | 0 | 0
43.2 | 0 | 0 | 0 | 0 | 0 | 0 | 0 | 0
43.4 | 0 | 0 | 0 | 0 | 0 | 0 | 0 | 0
43.6 | 0 | 0 | 0 | 0 | 0 | 0 | 0 | 0
43.8 | 0 | 0 | 0 | 0 | 0 | 0 | 0 | 0
44 | 0 | 0 | 0 | 0 | 0 | 0 | 0 | 0
44.2 | 0 | 0 | 0 | 0 | 0 | 0 | 0 | 0
44.4 | 0 | 0 | 0 | 0 | 0 | 0 | 0 | 0
44.6 | 0 | 0 | 0 | 0 | 0 | 0 | 0 | 0
44.8 | 0 | 0 | 0 | 0 | 0 | 0 | 0 | 0
45 | 0 | 0 | 0 | 0 | 0 | 0 | 0 | 0
45.2 | 0 | 0 | 0 | 0 | 0 | 0 | 0 | 0
45.4 | 0 | 0 | 0 | 0 | 0 | 0 | 0 | 0
45.6 | 0 | 0 | 0 | 0 | 0 | 0 | 0 | 0
45.8 | 0 | 0 | 0 | 0 | 0 | 0 | 0 | 0
46 | 0 | 0 | 0 | 0 | 0 | 0 | 0 | 0
46.2 | 0 | 0 | 0 | 0 | 0 | 0 | 0 | 0
46.4 | 0 | 0 | 0 | 0 | 0 | 0 | 0 | 0
46.6 | 0 | 0 | 0 | 0 | 0 | 0 | 0 | 0
46.8 | 0 | 0 | 0 | 0 | 0 | 0 | 0 | 0
47 | 0 | 0 | 0 | 0 | 0 | 0 | 0 | 0
47.2 | 0 | 0 | 0 | 0 | 0 | 0 | 0 | 0
47.4 | 0 | 0 | 0 | 0 | 0 | 0 | 0 | 0
47.6 | 0 | 0 | 0 | 0 | 0 | 0 | 0 | 0
47.8 | 0 | 0 | 0 | 0 | 0 | 0 | 0 | 0
48 | 0 | 0 | 0 | 0 | 0 | 0 | 0 | 0
48.2 | 0 | 0 | 0 | 0 | 0 | 0 | 0 | 0
48.4 | 0 | 0 | 0 | 0 | 0 | 0 | 0 | 0
48.6 | 0 | 0 | 0 | 0 | 0 | 0 | 0 | 0
48.8 | 0 | 0 | 0 | 0 | 0 | 0 | 0 | 0
49 | 0 | 0 | 0 | 0 | 0 | 0 | 0 | 0
49.2 | 0 | 0 | 0 | 0 | 0 | 0 | 0 | 0
49.4 | 0 | 0 | 0 | 0 | 0 | 0 | 0 | 0
49.6 | 0 | 0 | 0 | 0 | 0 | 0 | 0 | 0
49.8 | 0 | 0 | 0 | 0 | 0 | 0 | 0 | 0
50 | 0 | 0 | 0 | 0 | 0 | 0 | 0 | 0
50.2 | 0 | 0 | 0 | 0 | 0 | 0 | 0 | 0
50.4 | 0 | 0 | 0 | 0 | 0 | 0 | 0 | 0
50.6 | 0 | 0 | 0 | 0 | 0 | 0 | 0 | 0
50.8 | 0 | 0 | 0 | 0 | 0 | 0 | 0 | 0
51 | 0 | 0 | 0 | 0 | 0 | 0 | 0 | 0
51.2 | 0 | 0 | 0 | 0 | 0 | 0 | 0 | 0
51.4 | 0 | 0 | 0 | 0 | 0 | 0 | 0 | 0
51.6 | 0 | 0 | 0 | 0 | 0 | 0 | 0 | 0
51.8 | 0 | 0 | 0 | 0 | 0 | 0 | 0 | 0
52 | 0 | 0 | 0 | 0 | 0 | 0 | 0 | 0
52.2 | 0 | 0 | 0 | 0 | 0 | 0 | 0 | 0
52.4 | 0 | 0 | 0 | 0 | 0 | 0 | 0 | 0
52.6 | 0 | 0 | 0 | 0 | 0 | 0 | 0 | 0
52.8 | 0 | 0 | 0 | 0 | 0 | 0 | 0 | 0
53 | 0 | 0 | 0 | 0 | 0 | 0 | 0 | 0
53.2 | 0 | 0 | 0 | 0 | 0 | 0 | 0 | 0
53.4 | 0 | 0 | 0 | 0 | 0 | 0 | 0 | 0
53.6 | 0 | 0 | 0 | 0 | 0 | 0 | 0 | 0
53.8 | 0 | 0 | 0 | 0 | 0 | 0 | 0 | 0
54 | 0 | 0 | 0 | 0 | 0 | 0 | 0 | 0
54.2 | 0 | 0 | 0 | 0 | 0 | 0 | 0 | 0
54.4 | 0 | 0 | 0 | 0 | 0 | 0 | 0 | 0
54.6 | 0 | 0 | 0 | 0 | 0 | 0 | 0 | 0
54.8 | 0 | 0 | 0 | 0 | 0 | 0 | 0 | 0
55 | 0 | 0 | 0 | 0 | 0 | 0 | 0 | 0
55.2 | 0 | 0 | 0 | 0 | 0 | 0 | 0 | 0
55.4 | 0 | 0 | 0 | 0 | 0 | 0 | 0 | 0
55.6 | 0 | 0 | 0 | 0 | 0 | 0 | 0 | 0
55.8 | 0 | 0 | 0 | 0 | 0 | 0 | 0 | 0
56 | 0 | 0 | 0 | 0 | 0 | 0 | 0 | 0
56.2 | 0 | 0 | 0 | 0 | 0 | 0 | 0 | 0
56.4 | 0 | 0 | 0 | 0 | 0 | 0 | 0 | 0
56.6 | 0 | 0 | 0 | 0 | 0 | 0 | 0 | 0
56.8 | 0 | 0 | 0 | 0 | 0 | 0 | 0 | 0
57 | 0 | 0 | 0 | 0 | 0 | 0 | 0 | 0
57.2 | 0 | 0 | 0 | 0 | 0 | 0 | 0 | 0
57.4 | 0 | 0 | 0 | 0 | 0 | 0 | 0 | 0
57.6 | 0 | 0 | 0 | 0 | 0 | 0 | 0 | 0
57.8 | 0 | 0 | 0 | 0 | 0 | 0 | 0 | 0
58 | 0 | 0 | 0 | 0 | 0 | 0 | 0 | 0
58.2 | 0 | 0 | 0 | 0 | 0 | 0 | 0 | 0
58.4 | 0 | 0 | 0 | 0 | 0 | 0 | 0 | 0
58.6 | 0 | 0 | 0 | 0 | 0 | 0 | 0 | 0
58.8 | 0 | 0 | 0 | 0 | 0 | 0 | 0 | 0
59 | 0 | 0 | 0 | 0 | 0 | 0 | 0 | 0
59.2 | 0 | 0 | 0 | 0 | 0 | 0 | 0 | 0
59.4 | 0 | 0 | 0 | 0 | 0 | 0 | 0 | 0
59.6 | 0 | 0 | 0 | 0 | 0 | 0 | 0 | 0
59.8 | 0 | 0 | 0 | 0 | 0 | 0 | 0 | 0
60 | 0 | 0 | 0 | 0 | 0 | 0 | 0 | 0
60.2 | 0 | 0 | 0 | 0 | 0 | 0 | 0 | 0
60.4 | 0 | 0 | 0 | 0 | 0 | 0 | 0 | 0
60.6 | 0 | 0 | 0 | 0 | 0 | 0 | 0 | 0
60.8 | 0 | 0 | 0 | 0 | 0 | 0 | 0 | 0
61 | 0 | 0 | 0 | 0 | 0 | 0 | 0 | 0
61.2 | 0 | 0 | 0 | 0 | 0 | 0 | 0 | 0
61.4 | 0 | 0 | 0 | 0 | 0 | 0 | 0 | 0
61.6 | 0 | 0 | 0 | 0 | 0 | 0 | 0 | 0
61.8 | 0 | 0 | 0 | 0 | 0 | 0 | 0 | 0
62 | 0 | 0 | 0 | 0 | 0 | 0 | 0 | 0
62.2 | 0 | 0 | 0 | 0 | 0 | 0 | 0 | 0
62.4 | 0 | 0 | 0 | 0 | 0 | 0 | 0 | 0
62.6 | 0 | 0 | 0 | 0 | 0 | 0 | 0 | 0
62.8 | 0 | 0 | 0 | 0 | 0 | 0 | 0 | 0
63 | 0 | 0 | 0 | 0 | 0 | 0 | 0 | 0
63.2 | 0 | 0 | 0 | 0 | 0 | 0 | 0 | 0
63.4 | 0 | 0 | 0 | 0 | 0 | 0 | 0 | 0
63.6 | 0 | 0 | 0 | 0 | 0 | 0 | 0 | 0
63.8 | 0 | 0 | 0 | 0 | 0 | 0 | 0 | 0
64 | 0 | 0 | 0 | 0 | 0 | 0 | 0 | 0
64.2 | 0 | 0 | 0 | 0 | 0 | 0 | 0 | 0
64.4 | 0 | 0 | 0 | 0 | 0 | 0 | 0 | 0
64.6 | 0 | 0 | 0 | 0 | 0 | 0 | 0 | 0
64.8 | 0 | 0 | 0 | 0 | 0 | 0 | 0 | 0
65 | 0 | 0 | 0 | 0 | 0 | 0 | 0 | 0
65.2 | 0 | 0 | 0 | 0 | 0 | 0 | 0 | 0
65.4 | 0 | 0 | 0 | 0 | 0 | 0 | 0 | 0
65.6 | 0 | 0 | 0 | 0 | 0 | 0 | 0 | 0
65.8 | 0 | 0 | 0 | 0 | 0 | 0 | 0 | 0
66 | 0 | 0 | 0 | 0 | 0 | 0 | 0 | 0
66.2 | 0 | 0 | 0 | 0 | 0 | 0 | 0 | 0
66.4 | 0 | 0 | 0 | 0 | 0 | 0 | 0 | 0
66.6 | 0 | 0 | 0 | 0 | 0 | 0 | 0 | 0
66.8 | 0 | 0 | 0 | 0 | 0 | 0 | 0 | 0
67 | 0 | 0 | 0 | 0 | 0 | 0 | 0 | 0
67.2 | 0 | 0 | 0 | 0 | 0 | 0 | 0 | 0
67.4 | 0 | 0 | 0 | 0 | 0 | 0 | 0 | 0
67.6 | 0 | 0 | 0 | 0 | 0 | 0 | 0 | 0
67.8 | 0 | 0 | 0 | 0 | 0 | 0 | 0 | 0
68 | 0 | 0 | 0 | 0 | 0 | 0 | 0 | 0
68.2 | 0 | 0 | 0 | 0 | 0 | 0 | 0 | 0
68.4 | 0 | 0 | 0 | 0 | 0 | 0 | 0 | 0
68.6 | 0 | 0 | 0 | 0 | 0 | 0 | 0 | 0
68.8 | 0 | 0 | 0 | 0 | 0 | 0 | 0 | 0
69 | 0 | 0 | 0 | 0 | 0 | 0 | 0 | 0
69.2 | 0 | 0 | 0 | 0 | 0 | 0 | 0 | 0
69.4 | 0 | 0 | 0 | 0 | 0 | 0 | 0 | 0
69.6 | 0 | 0 | 0 | 0 | 0 | 0 | 0 | 0
69.8 | 0 | 0 | 0 | 0 | 0 | 0 | 0 | 0
70 | 0 | 0 | 0 | 0 | 0 | 0 | 0 | 0
70.2 | 0 | 0 | 0 | 0 | 0 | 0 | 0 | 0
70.4 | 0 | 0 | 0 | 0 | 0 | 0 | 0 | 0
70.6 | 0 | 0 | 0 | 0 | 0 | 0 | 0 | 0
70.8 | 0 | 0 | 0 | 0 | 0 | 0 | 0 | 0
71 | 0 | 0 | 0 | 0 | 0 | 0 | 0 | 0
71.2 | 0 | 0 | 0 | 0 | 0 | 0 | 0 | 0
71.4 | 0 | 0 | 0 | 0 | 0 | 0 | 0 | 0
71.6 | 0 | 0 | 0 | 0 | 0 | 0 | 0 | 0
71.8 | 0 | 0 | 0 | 0 | 0 | 0 | 0 | 0
72 | 0 | 0 | 0 | 0 | 0 | 0 | 0 | 0
72.2 | 0 | 0 | 0 | 0 | 0 | 0 | 0 | 0
72.4 | 0 | 0 | 0 | 0 | 0 | 0 | 0 | 0
72.6 | 0 | 0 | 0 | 0 | 0 | 0 | 0 | 0
72.8 | 0 | 0 | 0 | 0 | 0 | 0 | 0 | 0
73 | 0 | 0 | 0 | 0 | 0 | 0 | 0 | 0
73.2 | 0 | 0 | 0 | 0 | 0 | 0 | 0 | 0
73.4 | 0 | 0 | 0 | 0 | 0 | 0 | 0 | 0
73.6 | 0 | 0 | 0 | 0 | 0 | 0 | 0 | 0
73.8 | 0 | 0 | 0 | 0 | 0 | 0 | 0 | 0
74 | 0 | 0 | 0 | 0 | 0 | 0 | 0 | 0
74.2 | 0 | 0 | 0 | 0 | 0 | 0 | 0 | 0
74.4 | 0 | 0 | 0 | 0 | 0 | 0 | 0 | 0
74.6 | 0 | 0 | 0 | 0 | 0 | 0 | 0 | 0
74.8 | 0 | 0 | 0 | 0 | 0 | 0 | 0 | 0
75 | 0 | 0 | 0 | 0 | 0 | 0 | 0 | 0
75.2 | 0 | 0 | 0 | 0 | 0 | 0 | 0 | 0
75.4 | 0 | 0 | 0 | 0 | 0 | 0 | 0 | 0
75.6 | 0 | 0 | 0 | 0 | 0 | 0 | 0 | 0
75.8 | 0 | 0 | 0 | 0 | 0 | 0 | 0 | 0
76 | 0 | 0 | 0 | 0 | 0 | 0 | 0 | 0
76.2 | 0 | 0 | 0 | 0 | 0 | 0 | 0 | 0
76.4 | 0 | 0 | 0 | 0 | 0 | 0 | 0 | 0
76.6 | 0 | 0 | 0 | 0 | 0 | 0 | 0 | 0
76.8 | 0 | 0 | 0 | 0 | 0 | 0 | 0 | 0
77 | 0 | 0 | 0 | 0 | 0 | 0 | 0 | 0
77.2 | 0 | 0 | 0 | 0 | 0 | 0 | 0 | 0
77.4 | 0 | 0 | 0 | 0 | 0 | 0 | 0 | 0
77.6 | 0 | 0 | 0 | 0 | 0 | 0 | 0 | 0
77.8 | 0 | 0 | 0 | 0 | 0 | 0 | 0 | 0
78 | 0 | 0 | 0 | 0 | 0 | 0 | 0 | 0
78.2 | 0 | 0 | 0 | 0 | 0 | 0 | 0 | 0
78.4 | 0 | 0 | 0 | 0 | 0 | 0 | 0 | 0
78.6 | 0 | 0 | 0 | 0 | 0 | 0 | 0 | 0
78.8 | 0 | 0 | 0 | 0 | 0 | 0 | 0 | 0
79 | 0 | 0 | 0 | 0 | 0 | 0 | 0 | 0
79.2 | 0 | 0 | 0 | 0 | 0 | 0 | 0 | 0
79.4 | 0 | 0 | 0 | 0 | 0 | 0 | 0 | 0
79.6 | 0 | 0 | 0 | 0 | 0 | 0 | 0 | 0
79.8 | 0 | 0 | 0 | 0 | 0 | 0 | 0 | 0
80 | 0 | 0 | 0 | 0 | 0 | 0 | 0 | 0
80.2 | 0 | 0 | 0 | 0 | 0 | 0 | 0 | 0
80.4 | 0 | 0 | 0 | 0 | 0 | 0 | 0 | 0
80.6 | 0 | 0 | 0 | 0 | 0 | 0 | 0 | 0
80.8 | 0 | 0 | 0 | 0 | 0 | 0 | 0 | 0
81 | 0 | 0 | 0 | 0 | 0 | 0 | 0 | 0
81.2 | 0 | 0 | 0 | 0 | 0 | 0 | 0 | 0
81.4 | 0 | 0 | 0 | 0 | 0 | 0 | 0 | 0
81.6 | 0 | 0 | 0 | 0 | 0 | 0 | 0 | 0
81.8 | 0 | 0 | 0 | 0 | 0 | 0 | 0 | 0
82 | 0 | 0 | 0 | 0 | 0 | 0 | 0 | 0
82.2 | 0 | 0 | 0 | 0 | 0 | 0 | 0 | 0
82.4 | 0 | 0 | 0 | 0 | 0 | 0 | 0 | 0
82.6 | 0 | 0 | 0 | 0 | 0 | 0 | 0 | 0
82.8 | 0 | 0 | 0 | 0 | 0 | 0 | 0 | 0
83 | 0 | 0 | 0 | 0 | 0 | 0 | 0 | 0
83.2 | 0 | 0 | 0 | 0 | 0 | 0 | 0 | 0
83.4 | 0 | 0 | 0 | 0 | 0 | 0 | 0 | 0
83.6 | 0 | 0 | 0 | 0 | 0 | 0 | 0 | 0
83.8 | 0 | 0 | 0 | 0 | 0 | 0 | 0 | 0
84 | 0 | 0 | 0 | 0 | 0 | 0 | 0 | 0
84.2 | 0 | 0 | 0 | 0 | 0 | 0 | 0 | 0
84.4 | 0 | 0 | 0 | 0 | 0 | 0 | 0 | 0
84.6 | 0 | 0 | 0 | 0 | 0 | 0 | 0 | 0
84.8 | 0 | 0 | 0 | 0 | 0 | 0 | 0 | 0
85 | 0 | 0 | 0 | 0 | 0 | 0 | 0 | 0
85.2 | 0 | 0 | 0 | 0 | 0 | 0 | 0 | 0
85.4 | 0 | 0 | 0 | 0 | 0 | 0 | 0 | 0
85.6 | 0 | 0 | 0 | 0 | 0 | 0 | 0 | 0
85.8 | 0 | 0 | 0 | 0 | 0 | 0 | 0 | 0
86 | 0 | 0 | 0 | 0 | 0 | 0 | 0 | 0
86.2 | 0 | 0 | 0 | 0 | 0 | 0 | 0 | 0
86.4 | 0 | 0 | 0 | 0 | 0 | 0 | 0 | 0
86.6 | 0 | 0 | 0 | 0 | 0 | 0 | 0 | 0
86.8 | 0 | 0 | 0 | 0 | 0 | 0 | 0 | 0
87 | 0 | 0 | 0 | 0 | 0 | 0 | 0 | 0
87.2 | 0 | 0 | 0 | 0 | 0 | 0 | 0 | 0
87.4 | 0 | 0 | 0 | 0 | 0 | 0 | 0 | 0
87.6 | 0 | 0 | 0 | 0 | 0 | 0 | 0 | 0
87.8 | 0 | 0 | 0 | 0 | 0 | 0 | 0 | 0
88 | 0 | 0 | 0 | 0 | 0 | 0 | 0 | 0
88.2 | 0 | 0 | 0 | 0 | 0 | 0 | 0 | 0
88.4 | 0 | 0 | 0 | 0 | 0 | 0 | 0 | 0
88.6 | 0 | 0 | 0 | 0 | 0 | 0 | 0 | 0
88.8 | 0 | 0 | 0 | 0 | 0 | 0 | 0 | 0
89 | 0 | 0 | 0 | 0 | 0 | 0 | 0 | 0
89.2 | 0 | 0 | 0 | 0 | 0 | 0 | 0 | 0
89.4 | 0 | 0 | 0 | 0 | 0 | 0 | 0 | 0
89.6 | 0 | 0 | 0 | 0 | 0 | 0 | 0 | 0
89.8 | 0 | 0 | 0 | 0 | 0 | 0 | 0 | 0
90 | 0 | 0 | 0 | 0 | 0 | 0 | 0 | 0
90.2 | 0 | 0 | 0 | 0 | 0 | 0 | 0 | 0
90.4 | 0 | 0 | 0 | 0 | 0 | 0 | 0 | 0
90.6 | 0 | 0 | 0 | 0 | 0 | 0 | 0 | 0
90.8 | 0 | 0 | 0 | 0 | 0 | 0 | 0 | 0
91 | 0 | 0 | 0 | 0 | 0 | 0 | 0 | 0
91.2 | 0 | 0 | 0 | 0 | 0 | 0 | 0 | 0
91.4 | 0 | 0 | 0 | 0 | 0 | 0 | 0 | 0
91.6 | 0 | 0 | 0 | 0 | 0 | 0 | 0 | 0
91.8 | 0 | 0 | 0 | 0 | 0 | 0 | 0 | 0
92 | 0 | 0 | 0 | 0 | 0 | 0 | 0 | 0
92.2 | 0 | 0 | 0 | 0 | 0 | 0 | 0 | 0
92.4 | 0 | 0 | 0 | 0 | 0 | 0 | 0 | 0
92.6 | 0 | 0 | 0 | 0 | 0 | 0 | 0 | 0
92.8 | 0 | 0 | 0 | 0 | 0 | 0 | 0 | 0
93 | 0 | 0 | 0 | 0 | 0 | 0 | 0 | 0
93.2 | 0 | 0 | 0 | 0 | 0 | 0 | 0 | 0
93.4 | 0 | 0 | 0 | 0 | 0 | 0 | 0 | 0
93.6 | 0 | 0 | 0 | 0 | 0 | 0 | 0 | 0
93.8 | 0 | 0 | 0 | 0 | 0 | 0 | 0 | 0
94 | 0 | 0 | 0 | 0 | 0 | 0 | 0 | 0
94.2 | 0 | 0 | 0 | 0 | 0 | 0 | 0 | 0
94.4 | 0 | 0 | 0 | 0 | 0 | 0 | 0 | 0
94.6 | 0 | 0 | 0 | 0 | 0 | 0 | 0 | 0
94.8 | 0 | 0 | 0 | 0 | 0 | 0 | 0 | 0
95 | 0 | 0 | 0 | 0 | 0 | 0 | 0 | 0
95.2 | 0 | 0 | 0 | 0 | 0 | 0 | 0 | 0
95.4 | 0 | 0 | 0 | 0 | 0 | 0 | 0 | 0
95.6 | 0 | 0 | 0 | 0 | 0 | 0 | 0 | 0
95.8 | 0 | 0 | 0 | 0 | 0 | 0 | 0 | 0
96 | 0 | 0 | 0 | 0 | 0 | 0 | 0 | 0
96.2 | 0 | 0 | 0 | 0 | 0 | 0 | 0 | 0
96.4 | 0 | 0 | 0 | 0 | 0 | 0 | 0 | 0
96.6 | 0 | 0 | 0 | 0 | 0 | 0 | 0 | 0
96.8 | 0 | 0 | 0 | 0 | 0 | 0 | 0 | 0
97 | 0 | 0 | 0 | 0 | 0 | 0 | 0 | 0
97.2 | 0 | 0 | 0 | 0 | 0 | 0 | 0 | 0
97.4 | 0 | 0 | 0 | 0 | 0 | 0 | 0 | 0
97.6 | 0 | 0 | 0 | 0 | 0 | 0 | 0 | 0
97.8 | 0 | 0 | 0 | 0 | 0 | 0 | 0 | 0
98 | 0 | 0 | 0 | 0 | 0 | 0 | 0 | 0
98.2 | 0 | 0 | 0 | 0 | 0 | 0 | 0 | 0
98.4 | 0 | 0 | 0 | 0 | 0 | 0 | 0 | 0
98.6 | 0 | 0 | 0 | 0 | 0 | 0 | 0 | 0
98.8 | 0 | 0 | 0 | 0 | 0 | 0 | 0 | 0
99 | 0 | 0 | 0 | 0 | 0 | 0 | 0 | 0
99.2 | 0 | 0 | 0 | 0 | 0 | 0 | 0 | 0
99.4 | 0 | 0 | 0 | 0 | 0 | 0 | 0 | 0
99.6 | 0 | 0 | 0 | 0 | 0 | 0 | 0 | 0
99.8 | 0 | 0 | 0 | 0 | 0 | 0 | 0 | 0
100 | 0 | 0 | 0 | 0 | 0 | 0 | 0 | 0
𝑘=〖10〗^((𝑎−𝑚∙𝜑))
𝑡_𝑅=𝑡_𝑀 (𝑘+1)
𝑤_0.5=𝑡_𝑅/√(𝑛/5.545)
𝜎=𝑤_0.5/2.3548