## Obrat rozsah rychlost r-ce
Reakce: 2A+3B----->2C+2D |  |  | např.: | 2H2S+3O2--->2H2O+2SO2 | [6 empty] | k= | 10
[8 empty] | V= | 1000 | dm3
| A |  | B | C | D
n | -2 |  | -3 | 2 | 2 |  |  | stupeň konverze
|  | rozsah reakce (konverze) |  |  |  | r. konverze | rozsah v dm3 | reakční stupeň |  | rychlost reakce (objemová)
t/s | nA/mol | x/mol obratů | nB/mol | nC/mol | nD/mol | dx/dt | z/mol ob. V dm3 | a=x/xnek = z/znek |  | v/mol l-1
0 | 20 | 0 | 50 | 10 | 0 |  | 0 | 0 |  | 0
0.01 | 18.0967 | 0.95163 | 47.1451 | 11.9033 | 1.9033 | 95.1626 | 0.00095163 | 0.095163 |  | 0.095163
0.02 | 16.3746 | 1.8127 | 44.5619 | 13.6254 | 3.6254 | 86.1067 | 0.0018127 | 0.18127 |  | 0.086107
0.03 | 14.8164 | 2.5918 | 42.2245 | 15.1836 | 5.1836 | 77.9125 | 0.0025918 | 0.25918 |  | 0.077913
0.04 | 13.4064 | 3.2968 | 40.1096 | 16.5936 | 6.5936 | 70.4982 | 0.0032968 | 0.32968 |  | 0.070498
0.05 | 12.1306 | 3.9347 | 38.1959 | 17.8694 | 7.8694 | 63.7894 | 0.0039347 | 0.39347 |  | 0.063789
0.06 | 10.9762 | 4.5119 | 36.4643 | 19.0238 | 9.0238 | 57.719 | 0.0045119 | 0.45119 |  | 0.057719
0.07 | 9.9317 | 5.0341 | 34.8976 | 20.0683 | 10.0683 | 52.2263 | 0.0050341 | 0.50341 |  | 0.052226
0.08 | 8.9866 | 5.5067 | 33.4799 | 21.0134 | 11.0134 | 47.2563 | 0.0055067 | 0.55067 |  | 0.047256
0.09 | 8.1314 | 5.9343 | 32.1971 | 21.8686 | 11.8686 | 42.7593 | 0.0059343 | 0.59343 |  | 0.042759
0.1 | 7.3576 | 6.3212 | 31.0364 | 22.6424 | 12.6424 | 38.6902 | 0.0063212 | 0.63212 |  | 0.03869
0.11 | 6.6574 | 6.6713 | 29.9861 | 23.3426 | 13.3426 | 35.0084 | 0.0066713 | 0.66713 |  | 0.035008
0.12 | 6.0239 | 6.9881 | 29.0358 | 23.9761 | 13.9761 | 31.6769 | 0.0069881 | 0.69881 |  | 0.031677
0.13 | 5.4506 | 7.2747 | 28.176 | 24.5494 | 14.5494 | 28.6624 | 0.0072747 | 0.72747 |  | 0.028662
0.14 | 4.9319 | 7.534 | 27.3979 | 25.0681 | 15.0681 | 25.9348 | 0.007534 | 0.7534 |  | 0.025935
0.15 | 4.4626 | 7.7687 | 26.6939 | 25.5374 | 15.5374 | 23.4668 | 0.0077687 | 0.77687 |  | 0.023467
0.16 | 4.0379 | 7.981 | 26.0569 | 25.9621 | 15.9621 | 21.2336 | 0.007981 | 0.7981 |  | 0.021234
0.17 | 3.6537 | 8.1732 | 25.4805 | 26.3463 | 16.3463 | 19.213 | 0.0081732 | 0.81732 |  | 0.019213
0.18 | 3.306 | 8.347 | 24.959 | 26.694 | 16.694 | 17.3846 | 0.008347 | 0.8347 |  | 0.017385
0.19 | 2.9914 | 8.5043 | 24.4871 | 27.0086 | 17.0086 | 15.7303 | 0.0085043 | 0.85043 |  | 0.01573
0.2 | 2.7067 | 8.6466 | 24.0601 | 27.2933 | 17.2933 | 14.2333 | 0.0086466 | 0.86466 |  | 0.014233
nek | 0 | 10 | 20 | 30 | 20 | 0 | 0.01 | 1 |  | 0
Note on A4: sopousek: ný
Note on C6: sopousek: xí
Note on H6: sopousek: dzeta
Note on I5: sopousek: viz měření vodivosti reakčních směsí viz disociační stupeň apod.

## H2S
Reakce H2S |  |  |  |  | 2H2S+3O2--->2H2O+2SO2
[5 empty] | konstantní teplota 25stC a tlak 1Atm |  |  |  | Vysvětlit:
[5 empty] | objem reakční nádoby: |  | 1000 | dm3 | Obrat
| H2S | O2 | H2O | SO2 |  |  |  |  | Rozsah
výchozí množství/mol | 20 | 50 | 10 | 0 | nestechiometrická vsázka
stechio koeficienty | -2 | -3 | 2 | 2
1 obrat v molech je když: | -2 | -3 | 2 | 2 | molů se změní |  | rozsah = | 1
Situace v čase: | [8 empty] | Rychlost konverze
Kyž zreagují 2mol H2S | 16 | 144 | 9 | 4
rozsah reakce = ni(t)-ni(0)/vi | 2 | -31.3333 | -0.5 | 2 | tj. provedly se 2 obraty reakce
| Je-li počet obratů jiný: |  |  |  |  | za |  |  | Rychlost reakce
počet provedených obratů reakce = rozsah reakce | 0.1 |  |  |  | dt | 0.01 | sec
zreagované nebo vzniklé množství v molech za čas t | -0.2 | -0.3 | 0.2 | 0.2
kolik zbývá | 19.8 | 49.7 | 10.2 | 0.2 | nesmí být záporné
kontrola rozsahu reakce = ni(t)-ni(0)/vi | 0.1 | 0.1 | 0.1 | 0.1 | vyjde vždy stejně od 0 až k (vych.množství minoritního reaktantu)/(jeho stech koef.)=10
rychlost konverze (molová)=d (okamžitý obrat)/dt | 10 | 10 | 10 | 10 | rozsah reakce v molech za sekundu dělený dt pro dt--->0
chychlost reakce (objemová) | 0.01 | 0.01 | 0.01 | 0.01 | mol l-1 /sec

## NOx
Rozsah reakce, definice rychlosti reakce, objemová rychlost reakce
Oxidy dusíku |  |  |  |  | 2 NO+O2<---->2 NO2
http://cs.wikipedia.org/wiki/Dus%C3%ADk |  |  |  |  | konstantní teplota 25stC a tlak 1Atm
[5 empty] | objem reakční nádoby: |  | 1000 | dm3
| NO | O2 | NO2
výchozí množství/mol | 100 | 250 | 20 |  | nadbytek O2
stechio koeficienty | -2 | -1 | 2
1 obrat je když dojde ke změně vsázky o: | -2 | -1 | 2
pokud dojde k rozsahu reakce ve výši následujícího počtu obratů reakce | 2 |  |  | za | dt= | 0.1 | sec
pak zreagované nebo vzniklé množství v molech za čas dt je | -4 | -2 | 4 | [5 empty] | obrázek závislost rozsahu na čase
kolik zbývá | 96 | 248 | 24 |  | nesmí být záporné |  |  |  | obrázek závislost rychlost reakce na čase
kontrola rozsahu reakce = ni(t)-ni(0)/vi | 2 | 2 | 2 |  | vyjde vždy stejně od 0 do nějakého čísla. Zde do hodnoty 50 (max. lze v tomto případě uskutečnit 50obratu)
rychlost konverze (molová)=d (okamžitý obrat)/dt | 20 | 20 | 20 |  | počet molů za sekundu. Okamžitou rychlost správně spočteme pokud dt-->0
rychlost reakce (objemová) | 0.02 | 0.02 | 0.02 |  | mol l-1 /sec

## Obecně
Obecně | 2A+3B---->P+4Q
konstantní teplota 25stC a tlak 1Atm
[5 empty] | objem reakční nádoby: |  | 1000 | dm3
| A | B | P | Q
výchozí množství/mol | 100 | 250 | 20 | 0 | nestechiometrická vsázka
stechio koeficienty | -2 | -3 | 1 | 4
1 obrat je když: | -2 | -3 | 1 | 4 | molů se změní
| Je-li počet obratů jiný: |  |  |  |  | za
počet provedených obratů reakce | 0.1 |  |  |  | dt | 0.01 | sec
zreagované nebo vzniklé množství v molech za čas t | -0.2 | -0.3 | 0.1 | 0.4 |  |  |  |  | obrázek závislost rozsahu na čase
kolik zbývá | 99.8 | 249.7 | 20.1 | 0.4 | nesmí být záporné |  |  |  | obrázek závislost rychlost reakce na čase
rozsah reakce = ni(t)-ni(0)/vi | 0.1 | 0.1 | 0.1 | 0.1 | vyjde vždy stejně
rychlost konverze (v molech obratů)=d (okamžitý obrat)/dt | 10 | 10 | 10 | 10 | počet molů za sekundu, nutno přejít k udajům za malou změnu času
rychlost reakce (objemová) | 0.01 | 0.01 | 0.01 | 0.01 | mol l-1 /sec