## Úloha 1
B. Příprava 1.2 mM roztoku hexakyanoželezitanu draselného
A420 | c (mmol.l-1) | ε (l.mol-1.cm-1)
zředěný roztok K3[Fe(CN)]6
1,13
C. Použití pipet s nastavitelným objemem 1-10ul, 10-100 ul a 100-1000 ul
zkumavka | pipetovaný objem |  | A420 | c (mmol.l-1) K3[Fe(CN)6] | Ø c (mmol.l-1) | s
| 30 mM K3[Fe(CN)6] [ml] | destilovaná voda [ml]
1 | 5 | 995 | 0,14
2 | 5 | 995 | 0,14
3 | 5 | 995 | 0,15
4 | 10 | 990 | 0,28
5 | 10 | 990 | 0,29
6 | 10 | 990 | 0,31
7 | 15 | 985 | 0,45
8 | 15 | 985 | 0,43
9 | 15 | 985 | 0,41
10 | 20 | 980 | 0,58
11 | 20 | 980 | 0,59
12 | 20 | 980 | 0,52
zkumavka | pipetovaný objem |  | A420 | c (mmol.l-1) K3[Fe(CN)6] | Ø c (mmol.l-1) | s
| 3 mM K3[Fe(CN)6] [ml] | destilovaná voda [ml]
1 | 50 | 950 | 0,11
2 | 50 | 950 | 0,14
3 | 50 | 950 | 0,11
4 | 100 | 900 | 0,26
5 | 100 | 900 | 0,27
6 | 100 | 900 | 0,27
7 | 150 | 850 | 0,41
8 | 150 | 850 | 0,41
9 | 150 | 850 | 0,41
10 | 200 | 800 | 0,57
11 | 200 | 800 | 0,57
12 | 200 | 800 | 0,57
zkumavka | pipetovaný objem |  | A420 | c (mmol.l-1) K3[Fe(CN)6] | Ø c (mmol.l-1) | s
| 1,2 mM K3[Fe(CN)6] [ml] | destilovaná voda [ml]
1 | 150 | 850 | 0,12
2 | 150 | 850 | 0,12
3 | 150 | 850 | 0,13
4 | 300 | 700 | 0,31
5 | 300 | 700 | 0,32
6 | 300 | 700 | 0,38
7 | 450 | 550 | 0,52
8 | 450 | 550 | 0,50
9 | 450 | 550 | 0,50
10 | 600 | 400 | 0,69
11 | 600 | 400 | 0,70
12 | 600 | 400 | 0,70
D. Stanovení hustoty kapalné látky
m1 (g) | m2 (g) | m3 (g) | ρk (kg.m-3) | Kapalinaa
773746 | 174449 | 154364
E. Kalibrace Pipet
Objem (ul) | mvody/mg | Vi vody (ul) | `V (ul) | Vi -`V (ul) | (Vi -`V)2 | s
Pipeta 10-100 ul
10 | 8,3
8,3
8,3
50 | 47,6
47,6
48,8
100 | 97,2
98,7
98,2
Objem (ul) | mvody/mg | Vi vody (ul) | `V (ul) | Vi -`V (ul) | (Vi -`V)2 | s
Pipeta 100-1000 ul
100 | 98,5
98,5
97,1
500 | 497,8
492,9
498,0
1000 | 995,4
989,4
988,7

## Úloha 2
A. Stanovení koncentrace HCl titrací roztokem NaOH
VNaOH (ml) |  |  | Vprům (ml) | cHCl (M)
6,6 | 5,9 | 4,7
B. Stanovení disociační konstanty TRIS (tris(hydroxymetyl)aminometan)
Titrační křivka TRIS
V HCl (ml) | pH
0 | 10.06
1 | 9.29
2 | 8.97
3 | 8.77
4 | 8.6
5 | 8.45
6 | 8.32
7 | 8.18
8 | 8.04
9 | 7.9
10 | 7.75
11 | 7.56
12 | 7.31
13 | 6.78
14 | 2.96
15 | 2.44
16 | 2.21
17 | 2.09
18 | 1.98
19 | 1.92
20 | 1.84
21 | 1.78
22 | 1.74
23 | 1.69
24 | 1.65
cHCl (mM) | Vekv (ml) | cTRIS (mM) | pKA TRIS
C. Stanovení disociačních konstanty kyseliny fosforečné
Titrační křivka k. fosforečné
V NaOH (ml) | pH
0 | 2.3
0.5 | 2.37
1 | 2.49
1.5 | 2.69
2 | 3.14
2.5 | 5.87
3 | 6.59
3.5 | 6.99
4 | 7.32
4.5 | 7.83
5 | 9.71
5.5 | 10.79
6 | 11.18
6.5 | 11.4
7 | 11.55
7.5 | 11.63
8 | 11.72
8.5 | 11.79
9 | 11.84
9.5 | 11.89
10 | 11.93
10.5 | 11.98
11 | 12.01
11.5 | 12.04
12 | 12.07
12.5 | 12.1
13 | 12.12
13.5 | 12.15
14 | 12.16
14.5 | 12.19
15 | 12.21

## Úloha 3
A. Stanovení přesné koncentrace DCIP
V DCIP (ml) |  |  | Vprům (ml) | V DCIP/1mg KA (ml)
4,7 | 4,4 | 4,5
B. Stanovení vitaminu C v džusu, ovoci a zelenině
Koncentrace vitaminu c v džusu:
Druh džusu | V DCIP (ml) |  | Vprům (ml) | c vit C (mg/100ml)
Jablečný | 0,57 | 0,55
Koncentrace vitaminu c v ovoci:
Druh ovoce | V DCIP (ml) |  | Vprům (ml) | c vit C (mg/100g)
Citron | 7,1 | 8,2
Koncentrace vitaminu c v zelenině:
Druh zeleniny | V DCIP (ml) |  | Vprům (ml) | c vit C (mg/100g)
Brambora | 1,17 | 1,3
Koncentrace vitaminu c v zelenině po povaření:
Druh zeleniny | V DCIP (ml) |  | Vprům (ml) | c vit C (mg/100g)
Brambora | 0,9 | 0,8
Koncentrace vitaminu c ve vodě po povaření zeleniny:
V DCIP (ml) |  | Vprům (ml) | c vit C (mg/100ml)
0,55 | 0,51

## Úloha 4
A. Dialýza
A420 | c (mmol.l-1) K3[Fe(CN)]6 | ε
0,168
Čas [min] | A420
0 | 0
15 | 0,035
30 | 0,054
45 | 0,069
60 | 0,068
75 | 0,103
90 | 0,116
105 | 0,121
120 | 0,122
C. Gelová chromatografie
Frakce | A (590 nm)
1 | 0,029
2 | 0,021
3 | 0,017
4 | 0,025
5 | 0,042
6 | 0,055
7 | 0,385
8 | 0,361
9 | 0,133
10 | 0,064
11 | 0,028
12 | 0,039
13 | 0,043
14 | 0,045

## Úloha 5
A. Stanovení koncentrace buněk v suspenzi
Počet buněk P. pastoris
Čtverec | 1 | 2 | 3 | 4 | 5 | 6 | 7 | 8 | 9 | 10 | Průměr
1 x ředěné | 215 | 352 | 257 | 268 | 265 | 237 | 251 | 293 | 241 | 224
10 x ředěné | 26 | 30 | 28 | 42 | 45 | 38 | 71 | 43 | 16 | 31
B. Hodnocení viability buněk trypanovou modří
Stanovení viability suspenze P. pastoris
Čtverec | 1 | 2 | 3 | 4 | 5 | 6 | 7 | 8 | 9 | 10 | Průměr
Živé buňky | 18 | 20 | 10 | 38 | 24 | 43 | 39 | 22 | 26 | 16
Mrtvé buňky | 0 | 1 | 0 | 3 | 0 | 2 | 6 | 0 | 1 | 0
Viabilita (%)
Stanovení viability suspenze P. pastoris po inkubaci při 90°C
Čtverec | 1 | 2 | 3 | 4 | 5 | 6 | 7 | 8 | 9 | 10 | Průměr
Živé buňky | 68 | 87 | 30 | 27 | 24 | 43 | 37 | 65 | 43 | 14
Mrtvé buňky | 174 | 38 | 171 | 114 | 123 | 59 | 66 | 51 | 81 | 35
Viabilita (%)

## Úloha 7
A. Stanovení koncentrace proteinů z absorpce UV světla
| A280 | A260 | c (mg/ml) dle rovnice (1) | c (mg/ml) dle rovnice (2)
Vzorek 1 | 0,606 | 0,397
Vzorek 2 | 1080 | 0,656
B. Stanovení koncentrace proteinů Lowryho metodou
Výsledná c ovalbuminu (mg.ml-1) | A750
| 1 | 2 | Průměr
0 | 0,14 | 0,15
16 | 0,16 | 0,17
32 | 0,22 | 0,19
48 | 0,31 | 0,29
64 | 0,34 | 0,35
80 | 0,38 | 0,40
Vzorek 1 | 0,14 | 0,19
Vzorek 2 | 0,26 | 0,29
C. Stanovení koncentrace proteinů metodou dle Bradforda
Výsledná koncentrace ovalbuminu (mg.ml-1) | A595
| 1 | 2 | Průměr
0 | 0,34 | 0,36
4 | 0,50 | 0,45
8 | 0,47 | 0,6
12 | 0,72 | 0,74
16 | 0,72 | 0,74
20 | 0,77 | 0,78
40 | 0,99 | 1,07
Vzorek 1 | 1,00 | 1,04
Vzorek 2 | 0,56 | 0,56