## Absorbance
| Flurescein |  | 446.4nm
V (ml) | c (mol.l-1) | A |  | Vzorek: | A
0.25 | 1e-05 | 0.199 |  |  | 0.316
0.313 | 1.25e-05 | 0.244 |  |  | 0.316
0.375 | 1.5e-05 | 0.307 |  |  | 0.317
0.438 | 1.75e-05 | 0.36 |  |  | 0.318
0.5 | 2e-05 | 0.421 |  |  | 0.317
0.563 | 2.25e-05 | 0.487 |  |  | 0.316
0.625 | 2.5e-05 | 0.557 |  | Průměr | 0.31667
0.688 | 2.75e-05 | 0.597
0.75 | 3e-05 | 0.657
y = 23581x - 0.0456 |  |  | 23581 | 0.0456
x = | 1.5363e-05 | mol.l-1
teoret. | 0.3 | ml
c = | 0.00099905 | mol.l-1
cvz = | 1.1989e-05 | mol.l-1

## Stanovení
10_Fluorimetrie
Fluorescein je červené organické barvivo, které v roztocích velmi silně zeleně fosforeskuje, jeho excitační / emisní maximum je 495 / 520 nm.
1) Příprava roztoku fluoresceinu
Zásobní roztok o koncentraci |  |  | c = | 10-3 | mol .l-1
Naváženo 33.2 mg fluoresceinu do 100 ml od.b.
Fluorescein rozpuštěn ve 20 ml od.b. v MeOH, doplněn po rysku MeOH.
Do 25 ml od.b. připraveny roztoky o koncentraci c = 1 .10-5 - 3 .10-5 M v dest.vodě.
2) Kal. roztoky fluoresceinu | [5 empty] | měřicí | 446 nm
TABULKA (protokol)
Pořadí | Vfluresceinu | c | A | A | A | F (excitační 405 nm) |  |  | F(excitační 500 nm)
v 25 ml od.baňce
| ml | mol . l-1 |  |  |  | Rel |  |  | Rel (při 500 nm)
1 |  | 0,00001 | 0.28 | 0.281 | 0.28 | 0.236 | 0.236 | 0.237 | 0.279 | 0.279 | 0.28
2 |  | 0,0000125 | 0.248 | 0.248 | 0.252 | 0.306 | 0.303 | 0.307 | 0.321 | 0.321 | 0.321
3 |  | 0,000015 | 0.312 | 0.312 | 0.313 | 0.369 | 0.369 | 0.37 | 0.358 | 0.36 | 0.358
4 |  | 0,0000175 | 0.368 | 0.369 | 0.364 | 0.447 | 0.447 | 0.447 | 0.395 | 0.397 | 0.391
5 |  | 0,00002 | 0.421 | 0.422 | 0.421 | 0.503 | 0.503 | 0.502 | 0.42 | 0.421 | 0.421
6 |  | 0,0000225 | 0.486 | 0.489 | 0.487 | 0.559 | 0.56 | 0.56 | 0.456 | 0.456 | 0.457
7 |  | 0,000025 | 0.553 | 0.553 | 0.552 | 0.625 | 0.621 | 0.625 | 0.497 | 0.497 | 0.498
8 |  | 0,0000275 | 0.596 | 0.595 | 0.595 | 0.698 | 0.698 | 0.7 | 0.523 | 0.523 | 0.525
9 |  | 0,00003 | 0.657 | 0.657 | 0.658 | 0.756 | 0.757 | 0.755 | 0.565 | 0.568 | 0.564
3) Neznámý vzorek
Pořadí | Vfluresceinu | c | A | F405 | F500
| v od.baňce |  |  | (při 405 nm) | (při 500 nm)
| ml | mol . l-1 |  | Rel | Rel
1 |  |  | 0.439 | 0.521 | 0.446
2 |  |  | 0.439 | 0.521 | 0.446
3 |  |  | 0.438 | 0.522 | 0.458
4 |  |  | 0.44 | 0.521 | 0.447
5 |  |  | 0.436 | 0.52 | 0.442
6 |  |  | 0.441 | 0.523 | 0.445