## A-kn-B
A---k1 (řád n) -->B
|  |  |  | Pocatecni koncentrace |  |  | time_step | 0.01 | min
kn | 0.3 | min-1 |  | A0 | 2 | mMol l-1
řád n: | 1 |  |  | B0 | 0.5 | mMol l-1
v=d[x]/dt= | =-d[A]/dt | d[B]/dt= | kn*[A]**n= |  | -d[A]/dt=kn*[A]**n |  |  | =kn*([A]o-[X])**n |  | =k1*(Bo+X(t))**n
Numericke reseni:
[x(t+dt)]= [x(t)] + dt kn [Ao-X(t)]**n
[A(t+dt)]= [A(t)] - dt kn [A(t)]**n
[B(t+dt)]= [B(t)] + dt { kn [(A(t)] **n}
t/ min | Xm/M | A/m M | B/m M | kontrola
t/ min | Xm/M | A/m M | B/m M | kontrola
0 | 0 | 2 | 0.5 | 2.5
0.01 | 0.006 | 1.994 | 0.506 | 2.5
0.02 | 0.011982 | 1.988 | 0.51198 | 2.5
0.03 | 0.017946 | 1.9821 | 0.51795 | 2.5

## Expanze času
Expanze času |  | start time_step | 0.01 | min | expanze | 1.6 | A0´= | 100 | M
[7 empty] | k1= | 1e-05 | s-1
t/ s | A/ M | B/ M
t/ s | A/ M | B/ M
0 | 100 | 0
0.01 | 100 | 1e-05
0.026 | 100 | 2.6e-05
0.0516 | 99.9999 | 5.16e-05
0.09256 | 99.9999 | 9.256e-05
0.1581 | 99.9998 | 0.0001581
0.26295 | 99.9997 | 0.00026295

## Shrnutí
1. | sestavení chemických rovnic
2. | sestavení rychlostních rovnic (vč. substituce s použitím koncentračního rozsahu)
3. | numetické řešení vzhledem k rozsahu.
4. | přechod od rozsahu k reaktantům a produktům.
5. | kontrola zákonem zachování hmoty
6. | grafické řešení