## Anal_řešení
[9 empty] | t | At | P(t) |  | dA/dt | =dP/dt | v=dA/(-1*dt) | v=dP/(1*dt)
| A | -----> | P |  |  | k1 = | 0.05 | sec-1 | 0 | 100 | 0 | 100
t0> | 100 |  | 0 | mol m-3 |  |  |  |  | 1 | 95.1229 | 4.8771 | 100 | -4.8771 | 4.8771 | 4.8771 | 4.8771
step t= | 1 | sec | [6 empty] | 2 | 90.4837 | 9.5163 | 100 | -4.6392 | 4.6392 | 4.6392 | 4.6392
t | At | P(t) |  | dA/dt | =dP/dt | v=dA/(-1*dt) | v=dP/(1*dt)

## Numerické řešení
|  | Numerické řešení: |  | dA/dt=k*A |  |  | nebo: | dX/dt=k*(Ao+uA*X) |  |  | X…rozsah reakce
|  |  |  | (A(t+dt)-A(t))/dt=k*A(t) |  |  |  | X(t+dt)-X(t)=dt*k*(Ao+uA*X) |  |  | uA…stechiometrický koeficient A
|  |  |  | A(t+dt)=A(t)-dt*k*A(t) |  |  |  | X(t+dt)=X(t)+dt*k*(Ao+uA*X)
| A | -----> | P |  |  | k1 = | 0.05 |  | sec-1
t0> | 100 |  | 0 | mol m-3 |  | dt= | 1 |  | sec
step t= | 1 | sec | [9 empty] | dopočty | I=Io+vI*s
| Anal | [7 empty] | Num
t | At | X(t) | P(t) | kontrola | dA/dt | =dP/dt | v=dA/(-1*dt) | v=dB/(1*dt) |  | A(t+dt)=A(t)-dt*k*A(t) |  | ds(t+dt)=s(t)+dt*k*A(t)=s(t)+dt*k*(A0-s) |  | A | B | A+B
| Anal | [8 empty] | Num
t | At | X(t) | P(t) | kontrola | dA/dt | =dP/dt | v=dA/(-1*dt) | v=dB/(1*dt) |  | A(t+dt)=A(t)-dt*k*A(t) |  | ds(t+dt)=s(t)+dt*k*A(t)=s(t)+dt*k*(A0-s) |  | A | B | A+B
0 | 100 | 0 | 0 | 100 | [5 empty] | 100 |  | 0 |  | 100 | 0 | 100
1 | 95.1229 | 4.8771 | 4.8771 | 100 | -4.8771 | 4.8771 | 4.8771 | 4.8771 |  | 95 |  | 5 |  | 95 | 5 | 100
2 | 90.4837 | 9.5163 | 9.5163 | 100 | -4.6392 | 4.6392 | 4.6392 | 4.6392 |  | 90.25 |  | 9.75 |  | 90.25 | 9.75 | 100