## Příklad
Zadání:
uvažujte trubkový reaktor s těmiti parametry: |  |  | delka kapiláry = |  | 40 | cm | průtok je = |  | 0.25 | ml/s | (laminární tok)
|  |  | průřez kapiláry= |  | 4 | mm2
V reaktoru byl proveden eperiment (elementární bimolekulární reakce):
reakce: |  |  | vychozí koncentrace: |  | [O:]0= | 3.3e-10 | mol l-1
za nízkého tlaku p=1,7torr |  |  |  |  | [Cl2]0= | 2.54e-07 | mol l-1
bylo provedeno měření s těmito výsledky:
h [m] | 0 | 0.02 | 0.05 | 0.1 | 0.15 | 0.25 | 0.3
| 0 | -0.065 | -0.15625 | -0.315 | -0.46875 | -0.7825 | -0.9375
dopočet [o.] z experimentu | 3.3e-10 | 3.0923e-10 | 2.8226e-10 | 2.4083e-10 | 2.0651e-10 | 1.509e-10 | 1.2923e-10
prostorový čas t [s] | 0 | 0.0032 | 0.008 | 0.016 | 0.024 | 0.04 | 0.048
Úkol
Jaká je rychlostní konstanta k2? (předpokládejte reakci 2. řádu a vyhodnocení proveďte za předpokladu reakce pseudo 1. řádu (pro nadbytek Cl2 vůči O.). | [10 empty] | Vypočítejte poločas reakce.
použijte integrální metodu s nelineární a lineární regresí.
Teorie:
Z kinetiky 1. řádu platí: | [5 empty] | tj. známe-li hodnoty |  |  | v daném čase t je rychlostní konstanta rovna směrnici přímky procházející počátkem.
Předpoklady:
Chlor je v nadbytku (tj. můžeme uvažovat kinetiku pseudo 1. řádu.. |  |  |  |  | pak platí: | k=k2*[Cl2]= |  | …kde k je rychlostní konstanta pseudi 1. řádu
při reakci nedochái ke změně počtu částic, tj nemění se celkový tlak.
Postup:
vypočteme rychlost průtoku směsi kapilárou |  | v= | 6.25 | m s-1
Výpočet provedeme nelineární regresí experimentálních dat za pomoci MS EXCEL řešitele (tj. konstantu k získáme optimalizací na experimentální data):
Pomocná data pro lineární regresi:
experimentální data (proměnná y) |  |  | 0 | -0.065 | -0.15625 | -0.315 | -0.46875 | -0.7825 | -0.9375
experimentální prostorový čas (proměnná x) |  | t | 0 | 0.0032 | 0.008 | 0.016 | 0.024 | 0.04 | 0.048 |  | k= | 50 | s-1
odhad ln([o.]/[o.]o) |  |  | 0 | -0.16 | -0.4 | -0.8 | -1.2 | -2 | -2.4 |  | účelová funkce:
kv. diference rozdílů (D (ln([o.]/[o.]o)))^2 |  |  | 0 | 0.009025 | 0.059414 | 0.23523 | 0.53473 | 1.4823 | 2.1389 |  |  | 4.4596
Pomocná data pro nelineární regresi:
experimentální data (proměnná y) |  | [O:] | 3.3e-10 | 3.0923e-10 | 2.8226e-10 | 2.4083e-10 | 2.0651e-10 | 1.509e-10 | 1.2923e-10 |  | odhad konstanty:
experimentální prostorový čas (proměnná x) |  | t | 0 | 0.0032 | 0.008 | 0.016 | 0.024 | 0.04 | 0.048 |  | k= | 50 | s-1
odhad [o:] |  |  | 3.3e-10 | 2.8121e-10 | 2.2121e-10 | 1.4828e-10 | 9.9394e-11 | 4.4661e-11 | 2.9937e-11 |  | učelová funkce
kv. diference rozdílů (D [o:])^2 |  |  | 2.6728e-49 | 7.8539e-22 | 3.7281e-21 | 8.5658e-21 | 1.1474e-20 | 1.1286e-20 | 9.8591e-21 |  |  | 456979.8116
Dopočet poločasu reakce pseudo 1. řádu a dopočet konstanty k2: | [5 empty] | Pokud se nedaří najit konstantu k , použijte své vlastní odhady a sledujte změny grafu.
t 1/2= | 0.013863 | s |  |  |  | Dále můžete měnit v řešiteli minimalizační metodu nebo její parametry včetně přesnosti.
k2= | 196850393.7008 | s-1mol dm-3 |  |  |  | Může se stát, že i tak neuspějete, diskutujte proč.
〖𝐶𝑙〗_2+𝑂:→𝐶𝑙𝑂.+𝐶𝑙.
Note on M33: Jiří Sopoušek: Odhad konstanty k pro aplikaci lineární regrese, optimalůizovaná hodnota je cca 20.
Note on M35: Jiří Sopoušek: suma kvadrátů dochylek, kterou řešitelem minimalizujeme při lineární regresi
Note on M39: Jiří Sopoušek: Odhad konstanty k pro aplikaci nelineární regrese
Note on M41: Jiří Sopoušek: suma kvadrátů dochylek, kterou řešitelem minimalizujeme při nelineární regresi. Pokud je to číslo příliš nízké pak dochází k numerickému selhání. Tento problém lze dobře napravit tím, že funkci vynásobíme takovým íslem, aby její hodnota se blížila číslu 1