## Vsázkový reaktor
Vsázkový dokonale míchaný reaktor
Uvažujte jednosměrnou reakci pro kterou za dané teploty | [5 empty] | 25 | °C platí rychlostní rovnice
|  |  | reakce je exotermní: |  | DHr= | -100 | kJ/mol | a řídí se rychlostní rovnicí:
[8 empty] | kde k= | 0.001 | min-1 M-1
[8 empty] | řád vzhledem k |  | A= | 1
[10 empty] | B= | 1.4142 | 1
Reakce probíha v reaktoru o objemu V= |  |  |  | 500 | dm3 | do stupně konverze |  | 100 | %
Vodné roztoky výchozích látkek mají počáteční koncentraci: | [7 empty] | A0= | 1 | mol/l
Předpokládejte, že při reakci nedochází ke změně objemu směsi. | [7 empty] | B0= | 1 | mol/l
Uvažujte, že máte k dispozici chladící vodu o teplotě : |  |  |  |  | 10 | °C
Úkol:
Vypočtěte produkci tepla v reaktoru. | [9 empty] | Uvažujte:
Zjistěte v jakém rozsahu musíte měnit nátok chladící vody, aby se teplota v reaktoru neměnila. | [9 empty] | Cp(H2O)= | 4.2 | kJ K-1 kg-1= | 4,2 kJ stC-1 dm-3
Postup
Použijeme časový krok Dt= |  |  | 0.1 | min | a expanzi času |  | 1.5 | a vygenerujeme osu času.
Numericky vypočteme závislost objemové konverze v reaktoru na čase s použitím vztahu: | [8 empty] | [x(t+dt)]= [x(t)] + Dt k [Ao-X(t)]*[Bo-X(t)]^(1,414) |  |  |  | (kde x=z)
Dopočítáme koncentrace A,B a P pomocí vztahu:
Vypočteme závislost stupně konverze a na čase.
Vypočteme pro celý reaktor časovou závislost produkce tepla wq a celkem vyprodukované množství tepla Q podle vztahů:
Časové závislosti a, wq a Q vyneseme graficky.
Vypočtěte kolik tepla je třeba k ohřátí 1dm3 voduy z |  |  |  |  | 10 | °C na | 25 | °C | odpověď napište sem: |  |  | kJ dm-3
Vypočtěte časovou závislost kompenzačního nátoku chladící vody f [dm3/min], aly se teplota reaktoru nezměnila.
Diskuze řešení
Zjistěte jaký by musel být maximální výkon čerpadla chladící vody, kdyby rychlostní konstanta reakce byla 2 násobná a zapište jej sem: | [11 empty] | dm3/min
Zjistěte jaký by musel být maximální výkon čerpadla chladící vody, kdyby byl objem reaktoru poloviní a zapište jej sem: | [11 empty] | dm3/min
t/min | v / mol min-1 | z [M-1] | A /M-1 | B /M-1 | P /M-1 | kontrola | a | wq / kJ min-1 | Q / kJ | f l/min
𝐴+𝐵→𝑃
𝑣=(𝑑)/𝑉𝑑𝑡=(𝑑)/𝑑𝑡=−𝑑𝐴/𝑑𝑡=−𝑑𝐵/𝑑𝑡=𝑑𝑃/𝑑𝑡=𝑘𝐴 𝐵^√2
=(𝐼−𝐼_0)/_𝐼
𝑤_𝑞=𝑣 𝑉 (−𝐻_𝑟)
𝑄= (−𝐻_𝑟) 𝑉= (−𝐻_𝑟)

## List1
Průtočný dokonale míchaný vsádkový reaktor |  |  |  | reakce: Cl2+O.--> ClO. +Cl. |  |  | p=1,7torr | [O.]o= | 3.3e-10 | mol l-1
Reakce byla sledována za nízkého tlaku výchozí koncentrace Cl2 a O. byly známy. | [7 empty] | [Cl2]= | 2.54e-07 | mol l-1
Chlor je v nadbytku.
delka kapiláry = |  | 40 | cm
průřez kapiláry= |  | 4 | mm2
průtok je = |  | 0.25 | ml/s
Jaká je rychlostní konstanta k2? (předpokládejte reakci 2. řádu a vyhodnocení proveďte za předpokladu rekce 1. řádu pro nadbytek Cl). | [9 empty] | Vypočítejte poločas reakce.
použijte integrální metodu s nelineární a lineární regresí.
v= | [8 empty] | Odhad
[5 empty] | v= | 6.25 | m s-1 | k1=k2*[Cl2]= | 10 | s-1 | 19.5312
Experiment: | [7 empty] | k2= | 10 | s-1mol dm-3
h [m] | 0 | 0.02 | 0.05 | 0.1 | 0.15 | 0.25 | 0.3 | t 1/2= | 0.069315 | s
ex. naměřeno ln([o.]/[o.]o) | 0 | -0.065 | -0.15625 | -0.315 | -0.46875 | -0.7825 | -0.9375
ex. dopočet [o.] | 3.3e-10 | 3.0923e-10 | 2.8226e-10 | 2.4083e-10 | 2.0651e-10 | 1.509e-10 | 1.2923e-10
prostorový čas t [s] | 0 | 0.0032 | 0.008 | 0.016 | 0.024 | 0.04 | 0.048
odhad [O.] | 3.3e-10 | 3.1961e-10 | 3.0463e-10 | 2.8121e-10 | 2.5959e-10 | 2.2121e-10 | 2.042e-10
odhad ln([o.]/[o.]o) | 0 | -0.032 | -0.08 | -0.16 | -0.24 | -0.4 | -0.48
učelová funkce
kv.diference [o.] | 0 | 1.0764e-22 | 5.0017e-22 | 1.6303e-21 | 2.8173e-21 | 4.9434e-21 | 5.6203e-21 | 1.5619e-20 |  | 9.18e-20
kv. diference ln([o.]/[o.]o) | 0 | 0.001089 | 0.0058141 | 0.024025 | 0.052327 | 0.14631 | 0.20931 | 0.43887