## Zadani a vypocet
Stanovení návrhové povodňové vlny dle Čerkašina
Zeleně jsou vstupní údaje
Vodní tok | Profil | Úsek | P (km2) | Plesy (km2) | Lesnatost (%) | Hmax (m n.m.) | Hmin (m n.m.) | D H (m) | L (m) | L2 (km) | L2/P (bez) | s (%) | cobj (bez) | vs (m/s) | vs2/3 (m2/3/s2/3) | t=t´ (min) | Hs (mm) | Vs (m3) | Vo (m3) | t (min) | p (bez) | Q1 (m3/s) | Q2 (m3/s) | Q5 (m3/s) | Q10 (m3/s) | Q20 (m3/s) | Q50 (m3/s) | Q100 (m3/s) | Pozn.
Křižanovský potok |  |  | 4.7534 | 4.2723 | 89.8781 | 874 | 340 | 534 | 4541.945 | 20.6293 | 4.3399 | 11.7571 | 0.6 | 0.96638 | 0.97746 | 78.3324 | 62.0413 | 294909.571 | 176945.7426 | 328.8917 | 1.4 | 2.5107 | 3.766 | 5.9181 | 8.0701 | 10.7601 | 14.5262 | 17.9335
[16 empty] | 1.3055 |  |  |  | 5.4815
4.5419

## Koeficienty N_letosti
1 | N let | 1 | 2 | 5 | 10 | 20 | 50 | 100
2 | Strmá povodí nezalesněná (extrémní podle Duba) | 0.06 | 0.08 | 0.13 | 0.21 | 0.34 | 0.62 | 1
3 | Částečně zalesněná 30 až 60 % svažitá | 0.1 | 0.15 | 0.23 | 0.33 | 0.47 | 0.7 | 1
4 | Zalesněná 60 až 80 % mírně svažitá | 0.14 | 0.21 | 0.33 | 0.45 | 0.6 | 0.81 | 1
5 | Částečně zalesněná (extrémní podle Bratránka) | 0.18 | 0.29 | 0.44 | 0.55 | 0.67 | 0.84 | 1

## Hydrogram
Čas (h) | Q100 | Q50 | Q20
0 | 1 | 1 | 1
0.5 | 6.6433 | 5.51 | 4.2533
1 | 12.2867 | 10.02 | 7.5067
1.5 | 17.93 | 14.53 | 10.76
2 | 15.8138 | 12.8387 | 9.54
2.5 | 13.6975 | 11.1475 | 8.32
3 | 11.5813 | 9.4563 | 7.1
3.5 | 9.465 | 7.765 | 5.88
4 | 7.3487 | 6.0738 | 4.66
4.5 | 5.2325 | 4.3825 | 3.44
5 | 3.1162 | 2.6913 | 2.22
5.5 | 1 | 1 | 1
|  |  |  | tau | 328.89 | 5.4815
|  |  |  | t´=t | 78.33 | 1.3055

## Nadrz
Vyska | Objem
425 | 0
427.5 | 2616
430 | 10381
432.5 | 23736
435 | 43920
437.5 | 71534
440 | 108220