## tisk
Výpočet prietokov v zloženom profile
Drsnosť
de |  | 60 | [mm] | efektívne zrno
nd |  | 0.035654 |  | drsnosť dna
ns |  | 0.035 |  | drsnosť svahov
b1 | 6 | [m] |  | m1 | 1 |  | Q1 | 10 | [m3s-1]
b2 | 1 | [m] |  | m2 | 2 |  | Q20 | 17 | [m3s-1]
b3 | 10 | [m] |  | i | 0.001
hk | 1 | [m]
Kyneta | [12 empty] | Bermy
h | S | Od | Os | O | R | nd | ns | n | i | C | v | Q | S | Od | Os | O | R | n | i | C | v | Q | SQ
[m] | [m2] | [m] | [m] | [m] | [m] |  |  |  |  | [m0,5s-1] | [ms-1] | [m3s-1] | [m2] | [m] | [m] | [m] | [m] |  |  | [m0,5s-1] | [ms-1] | [m3s-1] | [m3s-1]
0
0.1
0.2
0.3
0.4
0.5
0.6
0.7
0.8
0.9
1
1.1
1.2
1.3
1.4
1.5
1.6
1.7
1.8
1.9
2

## Návrh koryta + konz. křivka
Výpočet průtoků ve složeném profilu
Drsnost
de |  | 60 | [mm] | efektivní zrno
nd |  | 0.035654 |  | drsnost dna
ns |  | 0.035 |  | drsnost svahů |  |  | tráva - čisté koryto
b1 | 6 | [m] |  | m1 | 1
b2 | 1 | [m] |  | m2 | 2
b3 | 10 | [m] |  | i | 0.001
hk | 1 | [m]
Kyneta | [12 empty] | Bermy
h | S | Od | Os | O | R | nd | ns | n | i | C | v | Q |  | S | Od | Os | O | R | n | i | C | v | Q | SQ
[m] | [m2] | [m] | [m] | [m] | [m] |  |  |  |  | [m0,5s-1] | [ms-1] | [m3s-1] |  | [m2] | [m] | [m] | [m] | [m] |  |  | [m0,5s-1] | [ms-1] | [m3s-1] | [m3s-1]
0 | 0 | 6 | 0 | 6 | 0 | 0.21392 | 0 | 0.035654 | 0.001 | 0 | 0 | 0 | [11 empty] | 0
0.1 | 0.61 | 6 | 0.28284 | 6.2828 | 0.09709 | 0.21392 | 0.0098995 | 0.035624 | 0.001 | 19.0306 | 0.18752 | 0.11438 | [11 empty] | 0.11438
0.2 | 1.24 | 6 | 0.56569 | 6.5657 | 0.18886 | 0.21392 | 0.019799 | 0.035597 | 0.001 | 21.2785 | 0.29242 | 0.3626 | [11 empty] | 0.3626
0.3 | 1.89 | 6 | 0.84853 | 6.8485 | 0.27597 | 0.21392 | 0.029698 | 0.035573 | 0.001 | 22.6828 | 0.37681 | 0.71218 | [11 empty] | 0.71218
0.4 | 2.56 | 6 | 1.1314 | 7.1314 | 0.35898 | 0.21392 | 0.039598 | 0.03555 | 0.001 | 23.7141 | 0.4493 | 1.1502 | [11 empty] | 1.1502
0.5 | 3.25 | 6 | 1.4142 | 7.4142 | 0.43835 | 0.21392 | 0.049497 | 0.035529 | 0.001 | 24.5314 | 0.51361 | 1.6692 | [11 empty] | 1.6692
0.6 | 3.96 | 6 | 1.6971 | 7.6971 | 0.51448 | 0.21392 | 0.059397 | 0.035509 | 0.001 | 25.2088 | 0.57179 | 2.2643 | [11 empty] | 2.2643
0.7 | 4.69 | 6 | 1.9799 | 7.9799 | 0.58773 | 0.21392 | 0.069296 | 0.035491 | 0.001 | 25.7873 | 0.62516 | 2.932 | [11 empty] | 2.932
0.8 | 5.44 | 6 | 2.2627 | 8.2627 | 0.65838 | 0.21392 | 0.079196 | 0.035475 | 0.001 | 26.2923 | 0.67463 | 3.67 | [11 empty] | 3.67
0.9 | 6.21 | 6 | 2.5456 | 8.5456 | 0.72669 | 0.21392 | 0.089095 | 0.035459 | 0.001 | 26.7404 | 0.72085 | 4.4764 | [11 empty] | 4.4764
1 | 7 | 6 | 2.8284 | 8.8284 | 0.79289 | 0.21392 | 0.098995 | 0.035444 | 0.001 | 27.143 | 0.7643 | 5.3501 | [11 empty] | 5.3501
1.1 | 7.8 | 6 | 3.0284 | 9.0284 | 0.86394 | 0.21392 | 0.10599 | 0.035434 | 0.001 | 27.5416 | 0.80953 | 6.3143 |  | 2.02 | 20 | 0.44721 | 20.4472 | 0.098791 | 0.035 | 0.001 | 19.4261 | 0.19308 | 0.39003 | 6.7043
1.2 | 8.6 | 6 | 3.2284 | 9.2284 | 0.9319 | 0.21392 | 0.11299 | 0.035425 | 0.001 | 27.8989 | 0.85167 | 7.3244 |  | 4.08 | 20 | 0.89443 | 20.8944 | 0.19527 | 0.035 | 0.001 | 21.7622 | 0.3041 | 1.2407 | 8.5651
1.3 | 9.4 | 6 | 3.4284 | 9.4284 | 0.99698 | 0.21392 | 0.11999 | 0.035416 | 0.001 | 28.2217 | 0.8911 | 8.3764 |  | 6.18 | 20 | 1.3416 | 21.3416 | 0.28957 | 0.035 | 0.001 | 23.2394 | 0.39546 | 2.444 | 10.8203
1.4 | 10.2 | 6 | 3.6284 | 9.6284 | 1.0594 | 0.21392 | 0.12699 | 0.035407 | 0.001 | 28.5156 | 0.92812 | 9.4668 |  | 8.32 | 20 | 1.7889 | 21.7889 | 0.38185 | 0.035 | 0.001 | 24.3359 | 0.47554 | 3.9565 | 13.4234
1.5 | 11 | 6 | 3.8284 | 9.8284 | 1.1192 | 0.21392 | 0.13399 | 0.035399 | 0.001 | 28.7847 | 0.96298 | 10.5927 |  | 10.5 | 20 | 2.2361 | 22.2361 | 0.47221 | 0.035 | 0.001 | 25.2128 | 0.54788 | 5.7527 | 16.3455
1.6 | 11.8 | 6 | 4.0284 | 10.0284 | 1.1767 | 0.21392 | 0.14099 | 0.035391 | 0.001 | 29.0323 | 0.99588 | 11.7514 |  | 12.72 | 20 | 2.6833 | 22.6833 | 0.56077 | 0.035 | 0.001 | 25.9455 | 0.6144 | 7.8152 | 19.5666
1.7 | 12.6 | 6 | 4.2284 | 10.2284 | 1.2319 | 0.21392 | 0.14799 | 0.035383 | 0.001 | 29.2614 | 1.027 | 12.9404 |  | 14.98 | 20 | 3.1305 | 23.1305 | 0.64763 | 0.035 | 0.001 | 26.5758 | 0.67632 | 10.1312 | 23.0716
1.8 | 13.4 | 6 | 4.4284 | 10.4284 | 1.2849 | 0.21392 | 0.15499 | 0.035376 | 0.001 | 29.474 | 1.0565 | 14.1575 |  | 17.28 | 20 | 3.5777 | 23.5777 | 0.7329 | 0.035 | 0.001 | 27.1293 | 0.73445 | 12.6912 | 26.8487
1.9 | 14.2 | 6 | 4.6284 | 10.6284 | 1.336 | 0.21392 | 0.16199 | 0.035369 | 0.001 | 29.6721 | 1.0846 | 15.4009 |  | 19.62 | 20 | 4.0249 | 24.0249 | 0.81665 | 0.035 | 0.001 | 27.623 | 0.78939 | 15.4878 | 30.8887
2 | 15 | 6 | 4.8284 | 10.8284 | 1.3852 | 0.21392 | 0.16899 | 0.035362 | 0.001 | 29.8572 | 1.1113 | 16.6688 |  | 22 | 20 | 4.4721 | 24.4721 | 0.89898 | 0.035 | 0.001 | 28.0688 | 0.84159 | 18.5149 | 35.1837