## A-kn-B
Reakce n-tého řádu | [8 empty] | Dif. Rovnice
|  |  | Objemová konverze |  | !!!!!!!! Substituce
A---k1 (řád n) -->B
|  |  |  | Pocatecni koncentrace |  |  | time_step | 0.01 | min
kn | 0.3 | min-1 |  | A0 | 2 | mMol l-1 |  |  |  | Anal řešení:
řád n: | 2 |  |  | B0 | 0.5 | mMol l-1
v=d[x]/dt= | =-d[A]/dt | d[B]/dt= | kn*[A]**n= |  | -d[A]/dt=kn*[A]**n |  |  | =kn*([A]o-[X])**n |  | =k1*(Bo+X(t))**n
Numericke reseni:
[x(t+dt)]= [x(t)] + dt kn [Ao-X(t)]**n
[A(t+dt)]= [A(t)] - dt kn [A(t)]**n
[B(t+dt)]= [B(t)] + dt { kn [(A(t)] **n}
t/ min | Xm/M | A/m M | B/m M | kontrola
0
=x

## Graf
t/ s | A/ M | B/ M
0 | 1 | 0
0.1 | 0.9702 | 0.029797
0.2 | 0.94086 | 0.059144
0.3 | 0.91196 | 0.088041
0.4 | 0.88351 | 0.11649
0.5 | 0.85552 | 0.14448
0.7 | 0.80088 | 0.19912
1 | 0.72229 | 0.27771
1.5 | 0.60033 | 0.39967
2 | 0.48963 | 0.51037
2.5 | 0.39018 | 0.60982
3 | 0.30201 | 0.69799
3.5 | 0.22509 | 0.77491
4 | 0.15945 | 0.84055
4.5 | 0.10508 | 0.89492
5 | 0.06198 | 0.93802
5.5 | 0.030167 | 0.96983
6 | 0.009655 | 0.99034
6.5 | 0.00049029 | 0.99951
6.51 | 0.00042386 | 0.99958
6.52 | 0.0003621 | 0.99964
6.53 | 0.00030501 | 0.99969
6.54 | 0.00025262 | 0.99975
6.55 | 0.00020494 | 0.9998
6.56 | 0.00016199 | 0.99984
6.57 | 0.00012381 | 0.99988
6.58 | 9.0426e-05 | 0.99991
6.59 | 6.1898e-05 | 0.99994
6.6 | 3.8295e-05 | 0.99996
6.622 | 6.959e-06 | 0.99999
6.629 | 2.5096e-06 | 1
6.63 | 2.0547e-06 | 1
6.8 | 1.3937e-07 | 1
7 | 3.5499e-09 | 1
8 | 1.7625e-09 | 1
9 | 5.0302e-10 | 1
10 | 0 | 1

## Shrnutí
1. | chemická rovnice (podmínkou je zanedbatelná koncentrace meziproduktů)
2. | zápis rychlostní rovnice v diferenciální formě (vč. substituce s použitím z)
3. | numetické řešení vzhledem k z.
4. | dopočet koncentrace reaktantů a produktů ze znamosti z
5. | kontrola koncentrací dle zákona zachování hmoty
6. | finální grafické řešení