## Input
Vstupní data
Chemické vlastnosti
| TFP | a-HCH | PCB-180
log Kaw | 1.8 | -3.52 | -2.51
log Kow | 2.1 | 3.94 | 7.66
log Koa | 0.3 | 7.46 | 10.17
poločas života ve vzduchu (h) | 260 | 1418 | 1200
poločas života ve vodě (h) | 1000 | 2920 | 55000
poločas života v půdě (h) | 1000 | 14000 | 1000000
Emise
TFP
MW | 114 | g/mol
Emise do vzduchu | 450 | kg/y
mol/h
a-HCH
MW | 290.93 | g/mol
Emise do vody | 10 | kg/y
mol/h
PCB-180
MW | 395 | g/mol
Emise do vzduchu | 9 | kg/y
mol/h

## Level III
1. Chemické vlastnosti |  |  | 3.1 Bezrozměrné rozdělovací koeficienty |  | 4. Kinetické koeficienty |  | 5. Emisní tok (mol/h)
Název chemické látky | Cname |  | Kaw | Kaw | 4.1 Difuzní D koeficienty v čistých fázích (mol/(Pa h)) |  | Emise do vzduchu | EA
Log Kaw | LKAW |  | Kow | Kow | D air side fázového rozhraní vzduch-voda | Dawa | Emise do vody | EW
Log Kow | LKOW |  | Koa | Koa | D water side fázového rozhraní vzduch-voda | Daww
Log Koa | LKOA |  | K (suspendovaný sediment:voda) | Kssw |  |  | 6. Level III hmotnostní bilanční rovnice
poločas života ve vzduchu (h) | ThA |  | K (tuhé částice: vzduch) | Kqa | 4.2 D koeficienty výměny mezi "Bulk" fázemi kompártmentů (mol/(Pa h)) |  | 6.1 Řešení dosazováním
poločas života ve vodě (h) | ThW |  |  |  | D difuze vzduch-voda | Daw1 | Fugacita ve vzduchu (Pa) | fa
|  |  | 3.2 Fugacitní kapacity sub-kompártmentů (mol/(Pa m3)) |  | D vzduch-voda suchá depozice tuhých částic | Daw2 | Fugacita ve vodě (Pa) | fw
2. Vstupní vlastnosti |  |  | Z čistý vzduch | Zpa | D vzduch-voda mokré depozice plynu | Daw3
2.1 Vlastnosti prostředí |  |  | Z čistá voda | Zpw | D vzduch-voda mokré depozice tuhých částic | Daw4 | 6.2 Solved through matrix inversion
Teplota (oC) | TC | 10 | Z tuhé částice ve vzduchu | Zpq | D difuze voda-vzduch | Dwa1 | Kompártment | Matice D-koeficientů |  | Emise*-1 | Fugacita = -D-1*E
Termodynamická teplota (K) | TK | 283.15 | Z tuhé částice ve vodě | Zpss |  |  |  | Vzduch | Voda
Celkový povrch (m2) | A | 41280000000 |  |  | 4.3 Celkové D koeficienty transportu mezi "Bulk" kompártmenty (mol/(Pa h)) |  | Vzduch | (-DTA) | DWA | (-EA) | #VALUE!
Frakce povrchu pokrytá vodou | FAW | 0.05 | 3.3 Fugacitní kapacity kompártmentů (mol/(Pa m3)) |  | Celkový D vzduch-voda | DAW | Voda | DAW | (-DTW) | (-EW) | #VALUE!
Výška vzduchu (m) | HA | 1000 | Z bulk vzduch | ZA | Celkový D voda-vzduch | DWA
Hloubka vody (m) | HW | 30 | Z bulk voda | ZW |  |  | 7. Výsledná distribuce v ustáleném stavu (Level III) |  |  | frakce %
Objem vzduchu (m3) | VA | 2064000000000 |  |  | 4.4 D koeficienty advektivních procesů (mol/(Pa h)) |  | Zásoby ve vzduchu (mol) | IA
Objem vody (m3) | VW | 61920000000 | 3.4 rychlostní konstanty degradace (h-1) |  | D advekce vzduchu | DadvA | Zásoby ve vodě (mol) | IW
|  |  | Rychlostní konstanta prvního řádu degradace pro vzduch | KdegA | D advekce vody | DadvW | Celková zásoba (mol) | IT
2.2 Vlastnosti sub-kompártmentů |  |  | Rychlostní konstanta prvního řádu degradace pro vodu | KdegW | D depozice suspendovaných částic ve vodě | Dsdep
Hustota částic ve vodě (kg/m3) | rhoP | 2500
Frakce OC v částicích ve vodě | FOCP | 0.2 |  |  | 4.5 D degradace (mol/(Pa h))
Objemová frakce tuhých částic ve vzduchu | VQA | 1.5e-11 |  |  | D degradace ve vzduchu | DdegA
Objemová frakce tuhých částic ve vodě | VPW | 5e-06 |  |  | D degradace ve vodě | DdegW
Vymývací poměr | Scav | 50000
4.6 D koeficienty nevratných procesů (mol/(Pa h))
2.3 Mezifázové Mass Transfer Coefficients (m/h) |  |  |  |  | D ztrát ze vzduchu | DsinkA
Air side air-water MTC | MTCawa | 2 |  |  | D ztrát z vody | DsinkW
Water side air-water MTC | MTCaww | 0.02
Rychlost srážek (m3/(m2h)) | MTCrain | 9.7e-05 |  |  | 4.7 D koeficienty ztrát z kompártmentu (mol/(Pa h))
Rychlost depozice tuhých částic ve vzduchu | MTCQd | 10 |  |  | Celkový D pro vzduch | DTA
Rychlost depozice suspendovaných částic ve vodě (m/h) | MTCdep | 4e-08 |  |  | Celkový D pro vodu | DTW
2.4 Advektivní procesy
Tok vzduchu (m3/s) | GA
Tok vzduchu (m3/h) | GA
Tok vody (m3/s) | GW
Tok vody (m3/h) | GW