## Vsázkový reaktor
Dokonale míchaný průtokový reaktor
Uvažujte jednosměrnou reakci pro kterou za dané teploty | [5 empty] | 25 | °C platí rychlostní rovnice
|  |  | reakce je exotermní: |  | DH= | -50 | kJ/mol | a řídí se rychlostní rovnicí:
[8 empty] | kde k= | 0.01 | min-1 M-1
nA= | -1 | [6 empty] | řád vzhledem k A: |  | m= | 1
nB= | -1 | [6 empty] | řád vzhledem k B: |  | n= | 1.4142 | 1
Reakce probíha v reaktoru o objemu V= |  |  |  | 1000 | dm3 | do stupně konverze |  | 80%
Do reaktoru jsou přiváděny vodné roztoky výchozích látkek o počáteční koncentraci: | [7 empty] | A0= | 1 | mol/l | nátok A je | 30 | l/min
Předpokládejte, že při reakci nedochází ke změně objemu směsi. | [7 empty] | B0= | 1 | mol/l | nátok B je | 30 | l/min
voda chladící má teplotu: |  | 10 | °C | reaktor by měl mít stále |  | 25 | °C
Úkol: | [7 empty] | Výsledky se zapíší sem:
Vypočtěte počet obratů, které se v celém reaktoru každou minutu realizují. | [7 empty] | 0 | mol obratů/min
Vypočtěte produkci tepla v reaktoru za minutu. | [7 empty] | 0 | kJ/min
Zjistěte nutný výkon čerpadla v litrech chladící vody za minutu. |  |  |  | Cp(H2O)= | 4.2 | kJ K-1 kg-1 |  | 0 | dm3/min
Postup
Vypočteme dotykový čas = |  |  |  | min
Zjistíme jaká je koncentrace reaktantů na výtoku, pokud je v reaktoru dosahováno konverze | [7 empty] | 80%
| výsledky zapište sem |  | Aout= |  | mol/l
|  |  | Bout= |  | mol/l
Vypočtěre průměrnou rychlost reakce v jednotkovém objemu reaktoru:
|  |  | v= |  | mol obratů dm-3 min-1
Vypočteme rychlost reakce v celém reaktoru:
|  |  | V= |  | mol obratů min-1
Vypočteme celkovou produkci tepla:
|  |  | W= |  | kJ/min
Výpočtěte kolik vody každou minutu je nutné pro uchlazení reaktoru:
|  |  | Qchladiva= |  | l/min
𝐴+𝐵→𝑃
𝑣=(𝑑)/𝑉𝑑𝑡=(𝑑)/𝑑𝑡=−𝑑𝐴/𝑑𝑡=−𝑑𝐵/𝑑𝑡=𝑑𝑃/𝑑𝑡=𝑘𝐴^𝑛 𝐵^𝑛=𝑘𝐴 𝐵^√2

## List1
Průtočný dokonale míchaný vsádkový reaktor |  |  |  | reakce: Cl2+O.--> ClO. +Cl. |  |  | p=1,7torr | [O.]o= | 3.3e-10 | mol l-1
Reakce byla sledována za nízkého tlaku výchozí koncentrace Cl2 a O. byly známy. | [7 empty] | [Cl2]= | 2.54e-07 | mol l-1
Chlor je v nadbytku.
delka kapiláry = |  | 40 | cm
průřez kapiláry= |  | 4 | mm2
průtok je = |  | 0.25 | ml/s
Jaká je rychlostní konstanta k2? (předpokládejte reakci 2. řádu a vyhodnocení proveďte za předpokladu rekce 1. řádu pro nadbytek Cl). | [9 empty] | Vypočítejte poločas reakce.
použijte integrální metodu s nelineární a lineární regresí.
v= | [8 empty] | Odhad
[5 empty] | v= | 6.25 | m s-1 | k1=k2*[Cl2]= | 10 | s-1 | 19.5312
Experiment: | [7 empty] | k2= | 10 | s-1mol dm-3
h [m] | 0 | 0.02 | 0.05 | 0.1 | 0.15 | 0.25 | 0.3 | t 1/2= | 0.069315 | s
ex. naměřeno ln([o.]/[o.]o) | 0 | -0.065 | -0.15625 | -0.315 | -0.46875 | -0.7825 | -0.9375
ex. dopočet [o.] | 3.3e-10 | 3.0923e-10 | 2.8226e-10 | 2.4083e-10 | 2.0651e-10 | 1.509e-10 | 1.2923e-10
prostorový čas t [s] | 0 | 0.0032 | 0.008 | 0.016 | 0.024 | 0.04 | 0.048
odhad [O.] | 3.3e-10 | 3.1961e-10 | 3.0463e-10 | 2.8121e-10 | 2.5959e-10 | 2.2121e-10 | 2.042e-10
odhad ln([o.]/[o.]o) | 0 | -0.032 | -0.08 | -0.16 | -0.24 | -0.4 | -0.48
učelová funkce
kv.diference [o.] | 0 | 1.0764e-22 | 5.0017e-22 | 1.6303e-21 | 2.8173e-21 | 4.9434e-21 | 5.6203e-21 | 1.5619e-20 |  | 9.18e-20
kv. diference ln([o.]/[o.]o) | 0 | 0.001089 | 0.0058141 | 0.024025 | 0.052327 | 0.14631 | 0.20931 | 0.43887