## Vsázkový reaktor
Vsázkový dokonale míchaný reaktor -simulace tepelného výkonu
Uvažujte jednosměrnou reakci pro kterou za dané teploty | [5 empty] | 25 | °C platí rychlostní rovnice
|  |  | reakce je exotermní: |  | DHr= | -100 | kJ/mol | a řídí se rychlostní rovnicí:
[8 empty] | kde k= | 0.001 | s-1 M-1
[8 empty] | řád vzhledem k |  | A= | 1
[10 empty] | B= | 1.4142 | 1
Reakce probíha v reaktoru o objemu V= |  |  |  | 500 | dm3 | do stupně konverze |  | 100 | %
Vodné roztoky výchozích látkek mají počáteční koncentraci: | [7 empty] | A0= | 1 | mol/l
Předpokládejte, že při reakci nedochází ke změně objemu směsi. | [7 empty] | B0= | 1 | mol/l
Uvažujte, že máte k dispozici chladící vodu o teplotě : |  |  |  |  | 10 | °C
Úkol:
Vypočtěte produkci tepla v reaktoru. | [9 empty] | Uvažujte:
Zjistěte v jakém rozsahu musíte měnit nátok chladící vody, aby se teplota v reaktoru neměnila. | [9 empty] | Cp(H2O)= | 4.2 | kJ K-1 kg-1= | 4,2 kJ stC-1 dm-3
Postup
Použijeme časový krok Dt= |  |  | 0.1 | s | a expanzi času |  | 1.5 | a vygenerujeme osu času.
Numericky vypočteme závislost objemové konverze v reaktoru na čase s použitím vztahu: | [8 empty] | [x(t+dt)]= [x(t)] + Dt k [Ao-X(t)]*[Bo-X(t)]^(1,414) |  |  |  | (kde x=z)
Dopočítáme koncentrace A,B a P pomocí vztahu:
Vypočteme závislost stupně konverze a na čase.
Vypočteme pro celý reaktor časovou závislost produkce tepla wq a celkem vyprodukované množství tepla Q podle vztahů:
Časové závislosti a, wq a Q vyneseme graficky.
Vypočtěte kolik tepla je třeba k ohřátí 1dm3 voduy z |  |  |  |  | 10 | °C na | 25 | °C | odpověď napište sem: |  |  | kJ dm-3
Vypočtěte časovou závislost kompenzačního nátoku chladící vody f [dm3/min], aly se teplota reaktoru nezměnila.
Diskuze řešení
Zjistěte jaký by musel být maximální výkon čerpadla chladící vody, kdyby rychlostní konstanta reakce byla 2 násobná a zapište jej sem: | [11 empty] | dm3/s
Zjistěte jaký by musel být maximální výkon čerpadla chladící vody, kdyby byl objem reaktoru poloviní a zapište jej sem: | [11 empty] | dm3/s
v celém reaktoru
t/s | v / mol s-1 | z [M-1] | A /M-1 | B /M-1 | P /M-1 | kontrola | a | wq / kJ s-1 | Q / kJ | f dm3/s
Note on J34: Jiří Sopoušek: od počátku v celém reatoru
𝐴+𝐵→𝑃
𝑣=(𝑑)/𝑉𝑑𝑡=(𝑑)/𝑑𝑡=−𝑑𝐴/𝑑𝑡=−𝑑𝐵/𝑑𝑡=𝑑𝑃/𝑑𝑡=𝑘𝐴 𝐵^√2
=(𝐼−𝐼_0)/_𝐼
𝑤_𝑞=𝑣 𝑉 (−𝐻_𝑟)
𝑄=𝑉 (−𝐻_𝑟)