## List1
| A | -----> | P |  |  | k1 = | 0.05 | sec-1
t0> | 100 |  | 0 | mol m-3
step t= | 1 | sec
|  | analyticky |  |  |  | numetické ověření v
t | At | P(t) |  | dA/dt | =dP/dt | v=dA/(-1*dt) | v=dB/(1*dt)
0 | 100 | 0 | 100
1 | 95.1229 | 4.8771 | 100 | -4.8771 | 4.8771 | 4.8771 | 4.8771
2 | 90.4837 | 9.5163 | 100 | -4.6392 | 4.6392 | 4.6392 | 4.6392
3 | 86.0708 | 13.9292 | 100 | -4.4129 | 4.4129 | 4.4129 | 4.4129
4 | 81.8731 | 18.1269 | 100 | -4.1977 | 4.1977 | 4.1977 | 4.1977
5 | 77.8801 | 22.1199 | 100 | -3.993 | 3.993 | 3.993 | 3.993
6 | 74.0818 | 25.9182 | 100 | -3.7983 | 3.7983 | 3.7983 | 3.7983
7 | 70.4688 | 29.5312 | 100 | -3.613 | 3.613 | 3.613 | 3.613
8 | 67.032 | 32.968 | 100 | -3.4368 | 3.4368 | 3.4368 | 3.4368
9 | 63.7628 | 36.2372 | 100 | -3.2692 | 3.2692 | 3.2692 | 3.2692
10 | 60.6531 | 39.3469 | 100 | -3.1097 | 3.1097 | 3.1097 | 3.1097
11 | 57.695 | 42.305 | 100 | -2.9581 | 2.9581 | 2.9581 | 2.9581
12 | 54.8812 | 45.1188 | 100 | -2.8138 | 2.8138 | 2.8138 | 2.8138
13 | 52.2046 | 47.7954 | 100 | -2.6766 | 2.6766 | 2.6766 | 2.6766
14 | 49.6585 | 50.3415 | 100 | -2.546 | 2.546 | 2.546 | 2.546
15 | 47.2367 | 52.7633 | 100 | -2.4219 | 2.4219 | 2.4219 | 2.4219
16 | 44.9329 | 55.0671 | 100 | -2.3038 | 2.3038 | 2.3038 | 2.3038
17 | 42.7415 | 57.2585 | 100 | -2.1914 | 2.1914 | 2.1914 | 2.1914
18 | 40.657 | 59.343 | 100 | -2.0845 | 2.0845 | 2.0845 | 2.0845
19 | 38.6741 | 61.3259 | 100 | -1.9829 | 1.9829 | 1.9829 | 1.9829
20 | 36.7879 | 63.2121 | 100 | -1.8862 | 1.8862 | 1.8862 | 1.8862
21 | 34.9938 | 65.0062 | 100 | -1.7942 | 1.7942 | 1.7942 | 1.7942
22 | 33.2871 | 66.7129 | 100 | -1.7067 | 1.7067 | 1.7067 | 1.7067
23 | 31.6637 | 68.3363 | 100 | -1.6234 | 1.6234 | 1.6234 | 1.6234
24 | 30.1194 | 69.8806 | 100 | -1.5443 | 1.5443 | 1.5443 | 1.5443
25 | 28.6505 | 71.3495 | 100 | -1.4689 | 1.4689 | 1.4689 | 1.4689
26 | 27.2532 | 72.7468 | 100 | -1.3973 | 1.3973 | 1.3973 | 1.3973
27 | 25.924 | 74.076 | 100 | -1.3292 | 1.3292 | 1.3292 | 1.3292
28 | 24.6597 | 75.3403 | 100 | -1.2643 | 1.2643 | 1.2643 | 1.2643
29 | 23.457 | 76.543 | 100 | -1.2027 | 1.2027 | 1.2027 | 1.2027
30 | 22.313 | 77.687 | 100 | -1.144 | 1.144 | 1.144 | 1.144
31 | 21.2248 | 78.7752 | 100 | -1.0882 | 1.0882 | 1.0882 | 1.0882
32 | 20.1897 | 79.8103 | 100 | -1.0351 | 1.0351 | 1.0351 | 1.0351
33 | 19.205 | 80.795 | 100 | -0.98466 | 0.98466 | 0.98466 | 0.98466
34 | 18.2684 | 81.7316 | 100 | -0.93664 | 0.93664 | 0.93664 | 0.93664
35 | 17.3774 | 82.6226 | 100 | -0.89096 | 0.89096 | 0.89096 | 0.89096
36 | 16.5299 | 83.4701 | 100 | -0.84751 | 0.84751 | 0.84751 | 0.84751
37 | 15.7237 | 84.2763 | 100 | -0.80617 | 0.80617 | 0.80617 | 0.80617
38 | 14.9569 | 85.0431 | 100 | -0.76685 | 0.76685 | 0.76685 | 0.76685
39 | 14.2274 | 85.7726 | 100 | -0.72945 | 0.72945 | 0.72945 | 0.72945
40 | 13.5335 | 86.4665 | 100 | -0.69388 | 0.69388 | 0.69388 | 0.69388
41 | 12.8735 | 87.1265 | 100 | -0.66004 | 0.66004 | 0.66004 | 0.66004
42 | 12.2456 | 87.7544 | 100 | -0.62785 | 0.62785 | 0.62785 | 0.62785
43 | 11.6484 | 88.3516 | 100 | -0.59723 | 0.59723 | 0.59723 | 0.59723
44 | 11.0803 | 88.9197 | 100 | -0.5681 | 0.5681 | 0.5681 | 0.5681
45 | 10.5399 | 89.4601 | 100 | -0.54039 | 0.54039 | 0.54039 | 0.54039
46 | 10.0259 | 89.9741 | 100 | -0.51404 | 0.51404 | 0.51404 | 0.51404
47 | 9.5369 | 90.4631 | 100 | -0.48897 | 0.48897 | 0.48897 | 0.48897
48 | 9.0718 | 90.9282 | 100 | -0.46512 | 0.46512 | 0.46512 | 0.46512
49 | 8.6294 | 91.3706 | 100 | -0.44244 | 0.44244 | 0.44244 | 0.44244
50 | 8.2085 | 91.7915 | 100 | -0.42086 | 0.42086 | 0.42086 | 0.42086
51 | 7.8082 | 92.1918 | 100 | -0.40033 | 0.40033 | 0.40033 | 0.40033