## pritok do sachty
Dupuitova rovnice
hydraulická vodivost | k | 1e-07 | m/s
snížení na hladinu | H1 | 50 | m
původní výška vodního sloupce | H2 | 100 | m
strana čtvercového půdorysu šachty | r1 | 5 | m
převod nap oloměr kruhového půdorysu | r1' | 2.8209 | m | Sichardtova rovnice
poloměr deprese | r2 | 47.4342 | m | r2=3000*(dH)odm(k)
přítok do šachty | Q | 0.0016697 | m3/s
|  | 1.6697 | l/s

## pritok do stoly
Goodman et al. (1965)
hydraulická vodivost | k | 5e-07 | m/s
| h | 100 | m
| d | 5 | m
| r' | 2.8209 | m
|  | 7.3725e-05 | m3/s/m
| Q | 0.073725 | l/s/m
| délka štoly | 100 | m
|  | 7.3725 | l/s
Su K, Zhou Y, Wu H, Shi C, Zhou L. An Analytical Method for Groundwater Inflow into a Drained Circular Tunnel. Ground Water. 2017 Sep;55(5):712-721. doi: 10.1111/gwat.12513. Epub 2017 Mar 22. PMID: 28329431.

## Pritok do důlni jamy
Marinelli, Fred, and Niccoli, W.L., 2000, Simple analytical equations for estimating ground water inflow to a mine pit: Groundwater, v. 38, no. 2, p. 311-314.
Marinelli a Nicolli (2000)
rp | 200 | m
ho | 10 | m | 25
hp | 5 | m | 5.4e-05
d | 3 | m | 1156700.25
W | 2.7e-09 | m/s | 1.6822
kh1 | 5e-05 | m/s | 558350.125
kh2 | 5e-05 | m/s | 99.9238
kv2 | 1e-05 | m/s
m2 | 2.2361
ro | 1075.5 | m ===>>>> ho | 9.9962
Q1 | 0.0094674 | m3/s | 9.4674 | l/s
Q2 | 0.12522 | m3/s | 125.2198 | l/s
celkem | 0.13469 | m3/s
celkem | 134.6872 | l/s