## List2
Zadání:
Uvažujte následnou reakci:
Pocatecni koncentrace
kde: |  |  |  |  | A0 | 1
| k1 | 0.3 | s-1 |  | M0 | 0
| k2 | 0.1 | s-1 |  | N0 | 0
| k3 | 0.05 | s-1 |  | P0 | 0
Úkol:
Získejte řešení kinetiky následné reakce se dvěmi meziprodukty numerickopu simulací.
Řešení
K numerické simulaci použijte následující vztahy pro diferenciální tvary rychlostních rovnic:
-d[A]/dt=k1*[A] |  | d[M]/dt= | k1*[A]-k2*[M] |  | d[N]/dt= | k2*[M]-k3*[N] |  | d[P]/dt=k2*M
Přejděte od derivací k numerickým diferencím:
[A(t+dt)]= [A(t) - dt k1 (A(t)] |  |  | [M(t+dt)]= [M(t) + dt { k1 [(A(t)] - k2[M(t)]} |  |  |  | [N(t+dt)]= [N(t) + dt { k1 [(M(t)] - k2[N(t)]} |  | [P(t+dt)]= [P(t) + dt k2 (M(t)]
Zvolte vhodný časový krok např.: |  |  | 0.001 | min | a expanzi času: |  | 1.1
vygenerujte časovou osu s lineárním krokem až do |  |  |  | 25 | min
vypočtěte koncentraci látky A, M, N a P ve zvolených časech s použitím numerické simulace
proveďte kontrolu s použitím zákona zachování hmoty
Vyneste získané hodnoty graficky.
Prozkoumejte řešení
Zjistěte v jakém čase se objeví nestabilita řešení, tento čas zapište zde: | [6 empty] | min
Optimalizujte krok času a expanzi času tak, aby nedošlo k nestabilitě a aby byla co nejdéle zachována kontrolní podmínka s přesností alespoň 1%. Čas do kterého dospějete uve´dte zde:
změňte velikost rychlostních konstant k1 a k2 a K3 tak aby krokem určujícím celkovou rychlost reakce byla druhá reakce hodnoty konstant uveďte zde:
| k1= |  | k2= |  | k3=
numerické řešení
t/ s | A/ mol l-1 | M/ mol l-1 | N/ mol l-1 | P/mol l-1 | kontrola
0
𝐴𝑀𝑁𝑃
𝑘_1
𝑘_2
𝑘_3