## Paralelní reakce s rovnováhou
Zadání: | [6 empty] | poločasy/min |  | rychlostní konstanty / min-1 | [5 empty] | reverzibilní inhibice
Uvažujte paralelní reakce (konkurenční reakce) : | [6 empty] | 40 |  | k=
řídící se kinetikou 1. řádu | [6 empty] | 20 |  | k1=
zpětná reakce má též kinetiku 1.řádu | [6 empty] | 20 |  | k-1=
[13 empty] | výchozí koncentrace: |  |  | stechio koeficienty
[13 empty] | A0= | 1 | M | -1
[13 empty] | O0= | 0 | M | 1
[13 empty] | M0= | 0 | M | 1
Úkol
Výpočtěte změnu koncentrací výchozí látky a všech produktů za použití numerické simulace pro kinetiku 1.řádu
Vypočtěte zastoupení jednotlivých produktů po skončení reakce (v %).
Výsledky uveďte v grafické formě.
Postup
vypočtěte rychlostní konstanty z poločasů dílčích reakcí.
vygenerujeme osu času s krokem Dt = |  |  |  | 0.005 | min | a epanzí= | 1.2 |  | do času |  | t max= | 200 | min
napište si rychlostní rovnice v diferenciálním tvaru
nahraďte derivace v rychlostních rovnicích pro jednotlivé paralelní reakce rozdílem koncentrací a časovým krokem a získejte vyrazy pro přechod na numerické řešení. Ověřte si že platí:
A(t+Dt)= A(t) + Dt*(k*A+ k® *A+k¬*M)
O(t+Dt)= O(t) + Dt*k*A
M(t+Dt)= M(t) + Dt* (k® *A+k¬*M)
vypotěte časové závislosti produktů s pomocí numerických tvarů.
spočtěte zastoupení produktů po skončení reakce a uveďte ho sem: | [7 empty] | O | P | M | celkem
[7 empty] | obsah v % |  |  |  | 0%
Prozkoumente chování řešení
zjistěte proč má koncentrace M etríém a jeho parametry uveďte sem: | [6 empty] | čas: |  | min | max koncentrace |  |  | mol-l-1
Kinetické profily:
t/min | A/ mol l-1 | O/ mol l-1 | M /mol l-1 |  | kontrola
Note on F32: Student: na zákon zachování hmoty
𝑨𝑶
𝑨𝑴
𝑣=(−𝑑𝐴/𝑑𝑡)=𝑣+𝑣_−𝑣_=𝑘 𝐴+𝑘_ 𝐴−𝑘_ 𝐴
𝑣=(𝑑𝑂/𝑑𝑡)=𝑘 𝐴
(−𝑑𝑀/𝑑𝑡)=𝑣_−𝑣_=𝑘_ 𝐴−𝑘_ 𝐴