## Zadani a vypocet
Stanovení návrhové povodňové vlny dle Čerkašina
Zeleně jsou vstupní údaje
Vodní tok | Profil | Úsek | P (km2) | Plesy (km2) | Lesnatost (%) | Hmax (m n.m.) | Hmin (m n.m.) | D H (m) | L (m) | L2 (km) | L2/P (bez) | s (%) | cobj (bez) | vs (m/s) | vs2/3 (m2/3/s2/3) | t=t´ (min) | Hs (mm) | Vs (m3) | Vo (m3) | t (min) | p (bez) | Q1 (m3/s) | Q2 (m3/s) | Q5 (m3/s) | Q10 (m3/s) | Q20 (m3/s) | Q50 (m3/s) | Q100 (m3/s) | Pozn.
Bystřička | Pod Bystřicí |  | 3.0229 | 2.5851 | 85.5164 | 590 | 481 | 109 | 3400 | 11.56 | 3.8241 | 3.2059 | 0.55 | 0.35 | 0.49664 | 161.9048 | 79.0291 | 238899.3514 | 131394.6433 | 679.7839 | 1.4 | 0.90201 | 1.353 | 2.1262 | 2.8993 | 3.8658 | 5.2188 | 6.443

## Koeficienty N_letosti
1 | N let | 1 | 2 | 5 | 10 | 20 | 50 | 100
2 | Strmá povodí nezalesněná (extrémní podle Duba) | 0.06 | 0.08 | 0.13 | 0.21 | 0.34 | 0.62 | 1
3 | Částečně zalesněná 30 až 60 % svažitá | 0.1 | 0.15 | 0.23 | 0.33 | 0.47 | 0.7 | 1
4 | Zalesněná 60 až 80 % mírně svažitá | 0.14 | 0.21 | 0.33 | 0.45 | 0.6 | 0.81 | 1
5 | Částečně zalesněná (extrémní podle Bratránka) | 0.18 | 0.29 | 0.44 | 0.55 | 0.67 | 0.84 | 1