## Maillet_zadání
Mailletova rovnice - určení efektivní infltrace
Lokalita: povodí řeky Loučky, hydrogeologický masív, Strážecké Moldanubikum
Vypočítejte hodnotu efektivní infltrace v povodí pramene PB0487 pomocí analýzy hydrogramu (viz tabulka). Hodnota srážek, která způsobila "průtokovou událost" pramene je 176.6 mm. Plocha povodí pramene je 129 000 m2.
Postup:
1) Určete hodnotu recesního koeficientu a uveďte jaký charakter proudění jeho hodnota naznačuje (turbulentní, laminární). Pozn. drenážní koeficient je v jednotkách den-1.
2) Vypočtěte změnu zásob podzemních vod v kolektoru vyvolanou srážkovou událostí (změna mezi dvěma minimy vydatnosti pramene 17.5. a 26.7.).
3) Určete kolik vody odteklo z pramene v období mezi dvěma minimy vydatnosti (24.5. až 26.7.).
4) Vypočtěte hodnotu efektivní infltrace sečtením změny zásob v kolektoru a objemem vod, které odtekly z pramene v období mezi dvěma minimy vydatnosti (17.5. až 26.7.).
5) Stanovte efektivní infiltraci v %, tj. podíl vod, které dotovaly saturovanou zónu ze srážek, které způsobily nárůst vydatnosti pramene.
Datum | Vydatnost |  |  | 1) | RECESNÍ KOEFICIENT A CHARAKTER PROUDĚNÍ
| (l/s) |  |  |  | Qmax |  | L/s
1995-05-10 | 0.12 |  |  |  | Qmin |  | L/s
1995-05-17 | 0.09 |  |  |  | t |  | dní
1995-05-24 | 0.16 |  |  |  | α |  | den-1
1995-05-31 | 0.14
1995-06-07 | 0.19 |  |  | 2) | ZMĚNA ZÁSOB PODZEMNÍCH VOD V KOLEKTORU
1995-06-14 | 0.21 |  |  |  | 1 den = | 86400 | s
1995-06-21 | 0.32 |  |  |  | 1 L = | 0.001 | m3
1995-06-28 | 0.34
1995-07-05 | 0.16 |  |  |  | Vp |  | m3
1995-07-12 | 0.12 |  |  |  | Vs |  | m3
1995-07-19 | 0.11 |  |  |  | ∆V |  | m3
1995-07-26 | 0.1
1995-08-02 | 0.1 |  |  | 3) | OBJEM DRÉNOVANÝCH VOD
1995-08-09 | 0.13 |  |  |  | L/s → m3/d
1995-08-16 | 0.14 |  |  |  | suma |  | L/s
[5 empty] | Qtotal |  | m3
|  |  |  | 4) | EFEKTIVNÍ INFILTRACE (m3)
Výsledky
| Recesní koeficient | 0
| Převládající charakter proudění | turbulentní/laminární |  |  | EI |  | m3
| Změna zásob v kolektoru | 0 | m3
| Objem vod drénovaných pramenem | 0 | m3 | 5) | EFEKTIVNÍ INFILTRACE (%)
| Efektivní infltrace | 0 | m3 |  | P | 176.6 | mm | m
| Efektivní infltrace | 0 | % |  | A | 129000 | m2
[5 empty] | Vprecip |  | m3
[5 empty] | EI |  | %