## liquid
Výpočet závislosti Gmkapalne Vody na teplotě a tlaku
n= | 1 | mol
Cpm(l)= | 75.383 | J K-1 mol-1
Vm(l)= | 1.8e-05 | m3 mol-1 |  |  | liquid
[5 empty] | od | do | n | step
Termod funkce při: |  | 298.15 | K | rozsah T | 298.15 | 473 | 20 | 8.7425
H0(l)= | -285838 | J mol-1 |  | rozsah p | 101325 | 5066250 | 20 | 248246.25
S0 (l)= | 69.94 | J K-1 mol-1
G0(l)= | -306690.611 | J mol-1
Vzory:
posun T |  |  |  | posun p:
T= | 373.15 | K |  | p= | 101325 | Pa
H(T)= | -280184.275 | J mol-1
S(T)= | 86.8547 | J K-1 mol-1
G(T)= | -312594.1144 | J mol-1
G(T)= | -312594.1144 | J mol-1
Plocha G(liquid):
T\p | 101325 | 349571.25 | 597817.5 | 846063.75 | 1094310 | 1342556.25 | 1590802.5 | 1839048.75 | 2087295 | 2335541.25 | 2583787.5 | 2832033.75 | 3080280 | 3328526.25 | 3576772.5 | 3825018.75 | 4073265 | 4321511.25 | 4569757.5 | 4818003.75 | 5066250
298.15 | -306690.611 | -306686.1426 | -306681.6741 | -306677.2057 | -306672.7373 | -306668.2688 | -306663.8004 | -306659.332 | -306654.8635 | -306650.3951 | -306645.9267 | -306641.4582 | -306636.9898 | -306632.5214 | -306628.0529 | -306623.5845 | -306619.1161 | -306614.6476 | -306610.1792 | -306605.7108 | -306601.2424
306.8925 | -307311.6307 | -307307.1622 | -307302.6938 | -307298.2254 | -307293.7569 | -307289.2885 | -307284.8201 | -307280.3516 | -307275.8832 | -307271.4148 | -307266.9463 | -307262.4779 | -307258.0095 | -307253.541 | -307249.0726 | -307244.6042 | -307240.1357 | -307235.6673 | -307231.1989 | -307226.7304 | -307222.262
315.635 | -307951.4269 | -307946.9585 | -307942.4901 | -307938.0216 | -307933.5532 | -307929.0848 | -307924.6163 | -307920.1479 | -307915.6795 | -307911.211 | -307906.7426 | -307902.2742 | -307897.8057 | -307893.3373 | -307888.8689 | -307884.4004 | -307879.932 | -307875.4636 | -307870.9951 | -307866.5267 | -307862.0583
324.3775 | -308609.4796 | -308605.0112 | -308600.5427 | -308596.0743 | -308591.6059 | -308587.1374 | -308582.669 | -308578.2006 | -308573.7321 | -308569.2637 | -308564.7953 | -308560.3268 | -308555.8584 | -308551.39 | -308546.9215 | -308542.4531 | -308537.9847 | -308533.5162 | -308529.0478 | -308524.5794 | -308520.1109
333.12 | -309285.2965 | -309280.8281 | -309276.3596 | -309271.8912 | -309267.4228 | -309262.9543 | -309258.4859 | -309254.0175 | -309249.549 | -309245.0806 | -309240.6122 | -309236.1437 | -309231.6753 | -309227.2069 | -309222.7384 | -309218.27 | -309213.8016 | -309209.3331 | -309204.8647 | -309200.3963 | -309195.9278
341.8625 | -309978.4113 | -309973.9429 | -309969.4744 | -309965.006 | -309960.5376 | -309956.0691 | -309951.6007 | -309947.1323 | -309942.6638 | -309938.1954 | -309933.727 | -309929.2585 | -309924.7901 | -309920.3217 | -309915.8533 | -309911.3848 | -309906.9164 | -309902.448 | -309897.9795 | -309893.5111 | -309889.0427
350.605 | -310688.3816 | -310683.9132 | -310679.4447 | -310674.9763 | -310670.5079 | -310666.0394 | -310661.571 | -310657.1026 | -310652.6341 | -310648.1657 | -310643.6973 | -310639.2288 | -310634.7604 | -310630.292 | -310625.8235 | -310621.3551 | -310616.8867 | -310612.4182 | -310607.9498 | -310603.4814 | -310599.0129
359.3475 | -311414.7869 | -311410.3185 | -311405.8501 | -311401.3816 | -311396.9132 | -311392.4448 | -311387.9763 | -311383.5079 | -311379.0395 | -311374.571 | -311370.1026 | -311365.6342 | -311361.1657 | -311356.6973 | -311352.2289 | -311347.7604 | -311343.292 | -311338.8236 | -311334.3551 | -311329.8867 | -311325.4183
368.09 | -312157.2274 | -312152.759 | -312148.2906 | -312143.8221 | -312139.3537 | -312134.8853 | -312130.4168 | -312125.9484 | -312121.48 | -312117.0115 | -312112.5431 | -312108.0747 | -312103.6062 | -312099.1378 | -312094.6694 | -312090.2009 | -312085.7325 | -312081.2641 | -312076.7956 | -312072.3272 | -312067.8588
376.8325 | -312915.3222 | -312910.8537 | -312906.3853 | -312901.9169 | -312897.4484 | -312892.98 | -312888.5116 | -312884.0431 | -312879.5747 | -312875.1063 | -312870.6378 | -312866.1694 | -312861.701 | -312857.2325 | -312852.7641 | -312848.2957 | -312843.8272 | -312839.3588 | -312834.8904 | -312830.4219 | -312825.9535
385.575 | -313688.7078 | -313684.2394 | -313679.771 | -313675.3026 | -313670.8341 | -313666.3657 | -313661.8973 | -313657.4288 | -313652.9604 | -313648.492 | -313644.0235 | -313639.5551 | -313635.0867 | -313630.6182 | -313626.1498 | -313621.6814 | -313617.2129 | -313612.7445 | -313608.2761 | -313603.8076 | -313599.3392
394.3175 | -314477.0378 | -314472.5693 | -314468.1009 | -314463.6325 | -314459.164 | -314454.6956 | -314450.2272 | -314445.7587 | -314441.2903 | -314436.8219 | -314432.3534 | -314427.885 | -314423.4166 | -314418.9481 | -314414.4797 | -314410.0113 | -314405.5428 | -314401.0744 | -314396.606 | -314392.1375 | -314387.6691
403.06 | -315279.9805 | -315275.5121 | -315271.0436 | -315266.5752 | -315262.1068 | -315257.6383 | -315253.1699 | -315248.7015 | -315244.233 | -315239.7646 | -315235.2962 | -315230.8277 | -315226.3593 | -315221.8909 | -315217.4224 | -315212.954 | -315208.4856 | -315204.0171 | -315199.5487 | -315195.0803 | -315190.6119
411.8025 | -316097.2191 | -316092.7506 | -316088.2822 | -316083.8138 | -316079.3453 | -316074.8769 | -316070.4085 | -316065.94 | -316061.4716 | -316057.0032 | -316052.5347 | -316048.0663 | -316043.5979 | -316039.1294 | -316034.661 | -316030.1926 | -316025.7241 | -316021.2557 | -316016.7873 | -316012.3188 | -316007.8504
420.545 | -316928.4499 | -316923.9815 | -316919.513 | -316915.0446 | -316910.5762 | -316906.1077 | -316901.6393 | -316897.1709 | -316892.7024 | -316888.234 | -316883.7656 | -316879.2971 | -316874.8287 | -316870.3603 | -316865.8918 | -316861.4234 | -316856.955 | -316852.4865 | -316848.0181 | -316843.5497 | -316839.0812
429.2875 | -317773.3821 | -317768.9137 | -317764.4452 | -317759.9768 | -317755.5084 | -317751.0399 | -317746.5715 | -317742.1031 | -317737.6346 | -317733.1662 | -317728.6978 | -317724.2293 | -317719.7609 | -317715.2925 | -317710.824 | -317706.3556 | -317701.8872 | -317697.4187 | -317692.9503 | -317688.4819 | -317684.0134
438.03 | -318631.7366 | -318627.2681 | -318622.7997 | -318618.3313 | -318613.8628 | -318609.3944 | -318604.926 | -318600.4575 | -318595.9891 | -318591.5207 | -318587.0522 | -318582.5838 | -318578.1154 | -318573.6469 | -318569.1785 | -318564.7101 | -318560.2416 | -318555.7732 | -318551.3048 | -318546.8363 | -318542.3679
446.7725 | -319503.2454 | -319498.777 | -319494.3085 | -319489.8401 | -319485.3717 | -319480.9032 | -319476.4348 | -319471.9664 | -319467.4979 | -319463.0295 | -319458.5611 | -319454.0926 | -319449.6242 | -319445.1558 | -319440.6873 | -319436.2189 | -319431.7505 | -319427.282 | -319422.8136 | -319418.3452 | -319413.8767
455.515 | -320387.6511 | -320383.1827 | -320378.7143 | -320374.2458 | -320369.7774 | -320365.309 | -320360.8405 | -320356.3721 | -320351.9037 | -320347.4353 | -320342.9668 | -320338.4984 | -320334.03 | -320329.5615 | -320325.0931 | -320320.6247 | -320316.1562 | -320311.6878 | -320307.2194 | -320302.7509 | -320298.2825
464.2575 | -321284.7063 | -321280.2378 | -321275.7694 | -321271.301 | -321266.8325 | -321262.3641 | -321257.8957 | -321253.4272 | -321248.9588 | -321244.4904 | -321240.0219 | -321235.5535 | -321231.0851 | -321226.6166 | -321222.1482 | -321217.6798 | -321213.2113 | -321208.7429 | -321204.2745 | -321199.806 | -321195.3376
473 | -322194.1725 | -322189.7041 | -322185.2356 | -322180.7672 | -322176.2988 | -322171.8303 | -322167.3619 | -322162.8935 | -322158.4251 | -322153.9566 | -322149.4882 | -322145.0198 | -322140.5513 | -322136.0829 | -322131.6145 | -322127.146 | -322122.6776 | -322118.2092 | -322113.7407 | -322109.2723 | -322104.8039

## gas
Výpočet závislosti Gm plynne Vody na teplotě a tlaku
n= | 1 | mol
Cpm(g)= | 30.12 | 11.3 | *T | J K-1 mol-1
t.j.: | a | +b*T
Vm(l)= | 0 | g mol-1
Termod funkce při:
T=373,15 | 373.15 | K
H373(l)= | -280184.275 | J mol-1
S373 (l)= | 86.8547 | J K-1 mol-1
G373(l)= | -312594.1144 | J mol-1
Vzory:
Fázový přechod při 373K |  |  | Hvýp= | 40670 | J mol-1
H373(g)= | -239514.275 | J mol-1
S373 (g)= | 195.8457 | J K-1 mol-1
G373(g)= | -312594.1144 | J mol-1
posun T |  |  |  | posun p:
T= | 473.15 | K |  | p0= | 101325 | Pa
H(T)= | 241657.225 | J mol-1
S(T)= | 1332.9972 | J K-1 mol-1 |  |  | gas
G(T)= | -389050.3979 | J mol-1 |  |  | od | do | n | step
G(T)= | -389050.3979 | J mol-1 |  | rozsah T | 298.15 | 473.15 | 20 | 8.75
|  |  |  | rozsah p | 101325 | 5066250 | 20 | 248246.25
Plocha G(gas):
T\p | 101325 | 349571.25 | 597817.5 | 846063.75 | 1094310 | 1342556.25 | 1590802.5 | 1839048.75 | 2087295 | 2335541.25 | 2583787.5 | 2832033.75 | 3080280 | 3328526.25 | 3576772.5 | 3825018.75 | 4073265 | 4321511.25 | 4569757.5 | 4818003.75 | 5066250
298.15 | -329930.9049 | -326861.022 | -325530.8651 | -324669.8988 | -324032.1 | -323525.2727 | -323104.6841 | -322745.2102 | -322431.3227 | -322152.7501 | -321902.3434 | -321674.9266 | -321466.6307 | -321274.4885 | -321096.1738 | -320929.8292 | -320773.9482 | -320627.2922 | -320488.8298 | -320357.6938 | -320233.1477
306.9 | -324606.202 | -321446.2252 | -320077.0314 | -319190.7977 | -318534.281 | -318012.5795 | -317579.6476 | -317209.624 | -316886.5247 | -316599.7766 | -316342.0211 | -316107.9301 | -315893.5213 | -315695.7401 | -315512.1922 | -315340.9658 | -315180.5102 | -315029.5501 | -314887.0242 | -314752.0397 | -314623.8385
315.65 | -320154.1704 | -316904.0998 | -315495.8689 | -314584.3679 | -313909.1333 | -313372.5576 | -312927.2825 | -312546.7091 | -312214.398 | -311919.4744 | -311654.3701 | -311413.6049 | -311193.0831 | -310989.6631 | -310800.8821 | -310624.7738 | -310459.7434 | -310304.4793 | -310157.8899 | -310019.0568 | -309887.2005
324.4 | -316574.6017 | -313234.4372 | -311787.1694 | -310850.4011 | -310156.4486 | -309604.9987 | -309147.3803 | -308756.2572 | -308414.7342 | -308111.6352 | -307839.1821 | -307591.7427 | -307365.1079 | -307156.049 | -306962.0348 | -306781.0448 | -306611.4396 | -306451.8715 | -306301.2185 | -306158.537 | -306023.0255
333.15 | -313867.2988 | -310437.0405 | -308950.7358 | -307988.7001 | -307276.0297 | -306709.7056 | -306239.7439 | -305838.0711 | -305487.3362 | -305176.0618 | -304896.2598 | -304642.1463 | -304409.3986 | -304194.7007 | -303995.4534 | -303809.5815 | -303635.4017 | -303471.5295 | -303316.813 | -303170.2829 | -303031.1163
341.9 | -312032.0749 | -308511.7229 | -306986.3811 | -305999.0781 | -305267.6899 | -304686.4916 | -304204.1866 | -303791.9641 | -303432.0173 | -303112.5675 | -302825.4166 | -302564.629 | -302325.7682 | -302105.4314 | -301900.951 | -301710.1973 | -301531.4427 | -301363.2666 | -301204.4865 | -301054.1079 | -300911.2861
350.65 | -311068.7529 | -307458.307 | -305893.9283 | -304881.358 | -304131.2518 | -303535.1793 | -303040.5311 | -302617.7589 | -302248.6003 | -301920.9749 | -301626.4752 | -301359.0135 | -301114.0397 | -300888.0639 | -300678.3505 | -300482.7149 | -300299.3856 | -300126.9054 | -299964.0618 | -299809.8347 | -299663.3578
359.4 | -310977.1644 | -307276.6246 | -305673.209 | -304635.3713 | -303866.5473 | -303255.6006 | -302748.609 | -302315.2871 | -301936.9166 | -301601.1159 | -301299.2673 | -301025.1314 | -300774.0447 | -300542.43 | -300327.4834 | -300126.966 | -299939.062 | -299762.2778 | -299595.3706 | -299437.2949 | -299287.1629
368.15 | -311757.1492 | -307966.5156 | -306324.0629 | -305260.9579 | -304473.416 | -303847.5951 | -303328.2603 | -302884.3887 | -302496.8063 | -302152.8301 | -301843.6327 | -301562.8227 | -301305.6229 | -301068.3693 | -300848.1896 | -300642.7904 | -300450.3116 | -300269.2234 | -300098.2527 | -299936.3285 | -299782.5414
376.9 | -313408.5547 | -309527.8273 | -307846.3377 | -306757.9653 | -305951.7055 | -305311.0105 | -304779.3323 | -304324.911 | -303928.1168 | -303575.9651 | -303259.4189 | -302971.9347 | -302708.6219 | -302465.7294 | -302240.3166 | -302030.0356 | -301832.9821 | -301647.5899 | -301472.5556 | -301306.7828 | -301149.3406
385.65 | -315931.2355 | -311960.4143 | -310239.8877 | -309126.248 | -308301.2703 | -307645.7011 | -307101.6797 | -306636.7086 | -306230.7026 | -305870.3754 | -305546.4804 | -305252.322 | -304982.8963 | -304734.3648 | -304503.7189 | -304288.5561 | -304086.9278 | -303897.2316 | -303718.1338 | -303548.5125 | -303387.4151
394.4 | -319325.0528 | -315264.1377 | -313504.5742 | -312365.6671 | -311521.9715 | -310851.5281 | -310295.1634 | -309819.6427 | -309404.4248 | -309035.9222 | -308704.6783 | -308403.8457 | -308128.307 | -307874.1367 | -307638.2576 | -307418.213 | -307212.0099 | -307018.0097 | -306834.8484 | -306661.3786 | -306496.626
403.15 | -323589.8738 | -319438.8649 | -317640.2644 | -316476.09 | -315613.6765 | -314928.3589 | -314359.651 | -313873.5805 | -313449.1507 | -313072.4727 | -312733.8799 | -312426.3732 | -312144.7215 | -311884.9123 | -311643.8001 | -311418.8736 | -311208.0958 | -311009.7916 | -310822.5667 | -310645.2484 | -310476.8407
411.9 | -328725.5716 | -324484.4689 | -322646.8314 | -321457.3897 | -320576.2583 | -319876.0665 | -319295.0153 | -318798.3951 | -318364.7535 | -317979.9 | -317633.9584 | -317319.7776 | -317032.0129 | -316766.5647 | -316520.2193 | -316290.4111 | -316075.0586 | -315872.4503 | -315681.1619 | -315499.995 | -315327.9322
420.65 | -334732.0247 | -330400.8282 | -328524.1537 | -327309.4447 | -326409.5954 | -325694.5294 | -325101.1349 | -324593.965 | -324151.1115 | -323758.0826 | -323404.7921 | -323083.9371 | -322790.0594 | -322518.9723 | -322267.3939 | -322032.7038 | -321812.7766 | -321605.8643 | -321410.5123 | -321225.4969 | -321049.779
429.4 | -341609.1166 | -337187.8262 | -335272.1148 | -334032.1384 | -333113.5712 | -332383.6311 | -331777.8933 | -331260.1736 | -330808.1083 | -330406.9039 | -330046.2646 | -329718.7355 | -329418.7448 | -329142.0188 | -328885.2072 | -328645.6353 | -328421.1333 | -328209.9171 | -328010.5015 | -327821.6376 | -327642.2645
438.15 | -349356.7355 | -344845.3513 | -342890.6029 | -341625.3592 | -340688.0741 | -339943.2598 | -339325.1787 | -338796.9093 | -338335.6321 | -337926.2523 | -337558.2642 | -337224.0609 | -336917.9572 | -336635.5923 | -336373.5476 | -336129.0939 | -335900.0172 | -335684.4969 | -335481.0178 | -335288.3053 | -335105.2771
446.9 | -357974.7742 | -353373.2962 | -351379.5108 | -350088.9998 | -349132.9968 | -348373.3083 | -347742.8839 | -347204.0648 | -346733.5758 | -346316.0205 | -345940.6835 | -345599.8061 | -345287.5894 | -344999.5856 | -344732.3078 | -344482.9722 | -344249.3208 | -344029.4965 | -343821.9539 | -343625.3929 | -343438.7095
455.65 | -367463.1296 | -362771.5578 | -360738.7354 | -359422.957 | -358448.2362 | -357673.6735 | -357030.9058 | -356481.5371 | -356001.8361 | -355576.1054 | -355193.4196 | -354845.868 | -354527.5384 | -354233.8955 | -353961.3846 | -353707.1673 | -353468.9411 | -353244.8128 | -353033.2066 | -352832.7971 | -352642.4586
464.4 | -377821.7027 | -373040.037 | -370968.1776 | -369627.1319 | -368633.6932 | -367844.2563 | -367189.1453 | -366629.2269 | -366140.3141 | -365706.4079 | -365316.3733 | -364962.1475 | -364637.7049 | -364338.4231 | -364060.6791 | -363801.5799 | -363558.779 | -363330.3467 | -363114.677 | -362910.4189 | -362716.4253
473.15 | -389050.3979 | -384178.6384 | -382067.7421 | -380701.429 | -379689.2724 | -378884.9613 | -378217.5071 | -377647.0389 | -377148.9143 | -376706.8326 | -376309.4491 | -375948.5493 | -375617.9936 | -375313.073 | -375030.0958 | -374766.1148 | -374518.7391 | -374286.0028 | -374066.2696 | -373858.163 | -373660.5142

## gas-liquid
Liquid
T\p | 101325 | 349571.25 | 597817.5 | 846063.75 | 1094310 | 1342556.25 | 1590802.5 | 1839048.75 | 2087295 | 2335541.25 | 2583787.5 | 2832033.75 | 3080280 | 3328526.25 | 3576772.5 | 3825018.75 | 4073265 | 4321511.25 | 4569757.5 | 4818003.75 | 5066250
298.15 | -306690.611 | -306686.1426 | -306681.6741 | -306677.2057 | -306672.7373 | -306668.2688 | -306663.8004 | -306659.332 | -306654.8635 | -306650.3951 | -306645.9267 | -306641.4582 | -306636.9898 | -306632.5214 | -306628.0529 | -306623.5845 | -306619.1161 | -306614.6476 | -306610.1792 | -306605.7108 | -306601.2424
306.8925 | -307311.6307 | -307307.1622 | -307302.6938 | -307298.2254 | -307293.7569 | -307289.2885 | -307284.8201 | -307280.3516 | -307275.8832 | -307271.4148 | -307266.9463 | -307262.4779 | -307258.0095 | -307253.541 | -307249.0726 | -307244.6042 | -307240.1357 | -307235.6673 | -307231.1989 | -307226.7304 | -307222.262
315.635 | -307951.4269 | -307946.9585 | -307942.4901 | -307938.0216 | -307933.5532 | -307929.0848 | -307924.6163 | -307920.1479 | -307915.6795 | -307911.211 | -307906.7426 | -307902.2742 | -307897.8057 | -307893.3373 | -307888.8689 | -307884.4004 | -307879.932 | -307875.4636 | -307870.9951 | -307866.5267 | -307862.0583
324.3775 | -308609.4796 | -308605.0112 | -308600.5427 | -308596.0743 | -308591.6059 | -308587.1374 | -308582.669 | -308578.2006 | -308573.7321 | -308569.2637 | -308564.7953 | -308560.3268 | -308555.8584 | -308551.39 | -308546.9215 | -308542.4531 | -308537.9847 | -308533.5162 | -308529.0478 | -308524.5794 | -308520.1109
333.12 | -309285.2965 | -309280.8281 | -309276.3596 | -309271.8912 | -309267.4228 | -309262.9543 | -309258.4859 | -309254.0175 | -309249.549 | -309245.0806 | -309240.6122 | -309236.1437 | -309231.6753 | -309227.2069 | -309222.7384 | -309218.27 | -309213.8016 | -309209.3331 | -309204.8647 | -309200.3963 | -309195.9278
341.8625 | -309978.4113 | -309973.9429 | -309969.4744 | -309965.006 | -309960.5376 | -309956.0691 | -309951.6007 | -309947.1323 | -309942.6638 | -309938.1954 | -309933.727 | -309929.2585 | -309924.7901 | -309920.3217 | -309915.8533 | -309911.3848 | -309906.9164 | -309902.448 | -309897.9795 | -309893.5111 | -309889.0427
350.605 | -310688.3816 | -310683.9132 | -310679.4447 | -310674.9763 | -310670.5079 | -310666.0394 | -310661.571 | -310657.1026 | -310652.6341 | -310648.1657 | -310643.6973 | -310639.2288 | -310634.7604 | -310630.292 | -310625.8235 | -310621.3551 | -310616.8867 | -310612.4182 | -310607.9498 | -310603.4814 | -310599.0129
359.3475 | -311414.7869 | -311410.3185 | -311405.8501 | -311401.3816 | -311396.9132 | -311392.4448 | -311387.9763 | -311383.5079 | -311379.0395 | -311374.571 | -311370.1026 | -311365.6342 | -311361.1657 | -311356.6973 | -311352.2289 | -311347.7604 | -311343.292 | -311338.8236 | -311334.3551 | -311329.8867 | -311325.4183
368.09 | -312157.2274 | -312152.759 | -312148.2906 | -312143.8221 | -312139.3537 | -312134.8853 | -312130.4168 | -312125.9484 | -312121.48 | -312117.0115 | -312112.5431 | -312108.0747 | -312103.6062 | -312099.1378 | -312094.6694 | -312090.2009 | -312085.7325 | -312081.2641 | -312076.7956 | -312072.3272 | -312067.8588
376.8325 | -312915.3222 | -312910.8537 | -312906.3853 | -312901.9169 | -312897.4484 | -312892.98 | -312888.5116 | -312884.0431 | -312879.5747 | -312875.1063 | -312870.6378 | -312866.1694 | -312861.701 | -312857.2325 | -312852.7641 | -312848.2957 | -312843.8272 | -312839.3588 | -312834.8904 | -312830.4219 | -312825.9535
385.575 | -313688.7078 | -313684.2394 | -313679.771 | -313675.3026 | -313670.8341 | -313666.3657 | -313661.8973 | -313657.4288 | -313652.9604 | -313648.492 | -313644.0235 | -313639.5551 | -313635.0867 | -313630.6182 | -313626.1498 | -313621.6814 | -313617.2129 | -313612.7445 | -313608.2761 | -313603.8076 | -313599.3392
394.3175 | -314477.0378 | -314472.5693 | -314468.1009 | -314463.6325 | -314459.164 | -314454.6956 | -314450.2272 | -314445.7587 | -314441.2903 | -314436.8219 | -314432.3534 | -314427.885 | -314423.4166 | -314418.9481 | -314414.4797 | -314410.0113 | -314405.5428 | -314401.0744 | -314396.606 | -314392.1375 | -314387.6691
403.06 | -315279.9805 | -315275.5121 | -315271.0436 | -315266.5752 | -315262.1068 | -315257.6383 | -315253.1699 | -315248.7015 | -315244.233 | -315239.7646 | -315235.2962 | -315230.8277 | -315226.3593 | -315221.8909 | -315217.4224 | -315212.954 | -315208.4856 | -315204.0171 | -315199.5487 | -315195.0803 | -315190.6119
411.8025 | -316097.2191 | -316092.7506 | -316088.2822 | -316083.8138 | -316079.3453 | -316074.8769 | -316070.4085 | -316065.94 | -316061.4716 | -316057.0032 | -316052.5347 | -316048.0663 | -316043.5979 | -316039.1294 | -316034.661 | -316030.1926 | -316025.7241 | -316021.2557 | -316016.7873 | -316012.3188 | -316007.8504
420.545 | -316928.4499 | -316923.9815 | -316919.513 | -316915.0446 | -316910.5762 | -316906.1077 | -316901.6393 | -316897.1709 | -316892.7024 | -316888.234 | -316883.7656 | -316879.2971 | -316874.8287 | -316870.3603 | -316865.8918 | -316861.4234 | -316856.955 | -316852.4865 | -316848.0181 | -316843.5497 | -316839.0812
429.2875 | -317773.3821 | -317768.9137 | -317764.4452 | -317759.9768 | -317755.5084 | -317751.0399 | -317746.5715 | -317742.1031 | -317737.6346 | -317733.1662 | -317728.6978 | -317724.2293 | -317719.7609 | -317715.2925 | -317710.824 | -317706.3556 | -317701.8872 | -317697.4187 | -317692.9503 | -317688.4819 | -317684.0134
438.03 | -318631.7366 | -318627.2681 | -318622.7997 | -318618.3313 | -318613.8628 | -318609.3944 | -318604.926 | -318600.4575 | -318595.9891 | -318591.5207 | -318587.0522 | -318582.5838 | -318578.1154 | -318573.6469 | -318569.1785 | -318564.7101 | -318560.2416 | -318555.7732 | -318551.3048 | -318546.8363 | -318542.3679
446.7725 | -319503.2454 | -319498.777 | -319494.3085 | -319489.8401 | -319485.3717 | -319480.9032 | -319476.4348 | -319471.9664 | -319467.4979 | -319463.0295 | -319458.5611 | -319454.0926 | -319449.6242 | -319445.1558 | -319440.6873 | -319436.2189 | -319431.7505 | -319427.282 | -319422.8136 | -319418.3452 | -319413.8767
455.515 | -320387.6511 | -320383.1827 | -320378.7143 | -320374.2458 | -320369.7774 | -320365.309 | -320360.8405 | -320356.3721 | -320351.9037 | -320347.4353 | -320342.9668 | -320338.4984 | -320334.03 | -320329.5615 | -320325.0931 | -320320.6247 | -320316.1562 | -320311.6878 | -320307.2194 | -320302.7509 | -320298.2825
464.2575 | -321284.7063 | -321280.2378 | -321275.7694 | -321271.301 | -321266.8325 | -321262.3641 | -321257.8957 | -321253.4272 | -321248.9588 | -321244.4904 | -321240.0219 | -321235.5535 | -321231.0851 | -321226.6166 | -321222.1482 | -321217.6798 | -321213.2113 | -321208.7429 | -321204.2745 | -321199.806 | -321195.3376
473 | -322194.1725 | -322189.7041 | -322185.2356 | -322180.7672 | -322176.2988 | -322171.8303 | -322167.3619 | -322162.8935 | -322158.4251 | -322153.9566 | -322149.4882 | -322145.0198 | -322140.5513 | -322136.0829 | -322131.6145 | -322127.146 | -322122.6776 | -322118.2092 | -322113.7407 | -322109.2723 | -322104.8039
gas
T\p | 101325 | 349571.25 | 597817.5 | 846063.75 | 1094310 | 1342556.25 | 1590802.5 | 1839048.75 | 2087295 | 2335541.25 | 2583787.5 | 2832033.75 | 3080280 | 3328526.25 | 3576772.5 | 3825018.75 | 4073265 | 4321511.25 | 4569757.5 | 4818003.75 | 5066250
298.15 | -329930.9049 | -326861.022 | -325530.8651 | -324669.8988 | -324032.1 | -323525.2727 | -323104.6841 | -322745.2102 | -322431.3227 | -322152.7501 | -321902.3434 | -321674.9266 | -321466.6307 | -321274.4885 | -321096.1738 | -320929.8292 | -320773.9482 | -320627.2922 | -320488.8298 | -320357.6938 | -320233.1477
306.8925 | -324606.202 | -321446.2252 | -320077.0314 | -319190.7977 | -318534.281 | -318012.5795 | -317579.6476 | -317209.624 | -316886.5247 | -316599.7766 | -316342.0211 | -316107.9301 | -315893.5213 | -315695.7401 | -315512.1922 | -315340.9658 | -315180.5102 | -315029.5501 | -314887.0242 | -314752.0397 | -314623.8385
315.635 | -320154.1704 | -316904.0998 | -315495.8689 | -314584.3679 | -313909.1333 | -313372.5576 | -312927.2825 | -312546.7091 | -312214.398 | -311919.4744 | -311654.3701 | -311413.6049 | -311193.0831 | -310989.6631 | -310800.8821 | -310624.7738 | -310459.7434 | -310304.4793 | -310157.8899 | -310019.0568 | -309887.2005
324.3775 | -316574.6017 | -313234.4372 | -311787.1694 | -310850.4011 | -310156.4486 | -309604.9987 | -309147.3803 | -308756.2572 | -308414.7342 | -308111.6352 | -307839.1821 | -307591.7427 | -307365.1079 | -307156.049 | -306962.0348 | -306781.0448 | -306611.4396 | -306451.8715 | -306301.2185 | -306158.537 | -306023.0255
333.12 | -313867.2988 | -310437.0405 | -308950.7358 | -307988.7001 | -307276.0297 | -306709.7056 | -306239.7439 | -305838.0711 | -305487.3362 | -305176.0618 | -304896.2598 | -304642.1463 | -304409.3986 | -304194.7007 | -303995.4534 | -303809.5815 | -303635.4017 | -303471.5295 | -303316.813 | -303170.2829 | -303031.1163
341.8625 | -312032.0749 | -308511.7229 | -306986.3811 | -305999.0781 | -305267.6899 | -304686.4916 | -304204.1866 | -303791.9641 | -303432.0173 | -303112.5675 | -302825.4166 | -302564.629 | -302325.7682 | -302105.4314 | -301900.951 | -301710.1973 | -301531.4427 | -301363.2666 | -301204.4865 | -301054.1079 | -300911.2861
350.605 | -311068.7529 | -307458.307 | -305893.9283 | -304881.358 | -304131.2518 | -303535.1793 | -303040.5311 | -302617.7589 | -302248.6003 | -301920.9749 | -301626.4752 | -301359.0135 | -301114.0397 | -300888.0639 | -300678.3505 | -300482.7149 | -300299.3856 | -300126.9054 | -299964.0618 | -299809.8347 | -299663.3578
359.3475 | -310977.1644 | -307276.6246 | -305673.209 | -304635.3713 | -303866.5473 | -303255.6006 | -302748.609 | -302315.2871 | -301936.9166 | -301601.1159 | -301299.2673 | -301025.1314 | -300774.0447 | -300542.43 | -300327.4834 | -300126.966 | -299939.062 | -299762.2778 | -299595.3706 | -299437.2949 | -299287.1629
368.09 | -311757.1492 | -307966.5156 | -306324.0629 | -305260.9579 | -304473.416 | -303847.5951 | -303328.2603 | -302884.3887 | -302496.8063 | -302152.8301 | -301843.6327 | -301562.8227 | -301305.6229 | -301068.3693 | -300848.1896 | -300642.7904 | -300450.3116 | -300269.2234 | -300098.2527 | -299936.3285 | -299782.5414
376.8325 | -313408.5547 | -309527.8273 | -307846.3377 | -306757.9653 | -305951.7055 | -305311.0105 | -304779.3323 | -304324.911 | -303928.1168 | -303575.9651 | -303259.4189 | -302971.9347 | -302708.6219 | -302465.7294 | -302240.3166 | -302030.0356 | -301832.9821 | -301647.5899 | -301472.5556 | -301306.7828 | -301149.3406
385.575 | -315931.2355 | -311960.4143 | -310239.8877 | -309126.248 | -308301.2703 | -307645.7011 | -307101.6797 | -306636.7086 | -306230.7026 | -305870.3754 | -305546.4804 | -305252.322 | -304982.8963 | -304734.3648 | -304503.7189 | -304288.5561 | -304086.9278 | -303897.2316 | -303718.1338 | -303548.5125 | -303387.4151
394.3175 | -319325.0528 | -315264.1377 | -313504.5742 | -312365.6671 | -311521.9715 | -310851.5281 | -310295.1634 | -309819.6427 | -309404.4248 | -309035.9222 | -308704.6783 | -308403.8457 | -308128.307 | -307874.1367 | -307638.2576 | -307418.213 | -307212.0099 | -307018.0097 | -306834.8484 | -306661.3786 | -306496.626
403.06 | -323589.8738 | -319438.8649 | -317640.2644 | -316476.09 | -315613.6765 | -314928.3589 | -314359.651 | -313873.5805 | -313449.1507 | -313072.4727 | -312733.8799 | -312426.3732 | -312144.7215 | -311884.9123 | -311643.8001 | -311418.8736 | -311208.0958 | -311009.7916 | -310822.5667 | -310645.2484 | -310476.8407
411.8025 | -328725.5716 | -324484.4689 | -322646.8314 | -321457.3897 | -320576.2583 | -319876.0665 | -319295.0153 | -318798.3951 | -318364.7535 | -317979.9 | -317633.9584 | -317319.7776 | -317032.0129 | -316766.5647 | -316520.2193 | -316290.4111 | -316075.0586 | -315872.4503 | -315681.1619 | -315499.995 | -315327.9322
420.545 | -334732.0247 | -330400.8282 | -328524.1537 | -327309.4447 | -326409.5954 | -325694.5294 | -325101.1349 | -324593.965 | -324151.1115 | -323758.0826 | -323404.7921 | -323083.9371 | -322790.0594 | -322518.9723 | -322267.3939 | -322032.7038 | -321812.7766 | -321605.8643 | -321410.5123 | -321225.4969 | -321049.779
429.2875 | -341609.1166 | -337187.8262 | -335272.1148 | -334032.1384 | -333113.5712 | -332383.6311 | -331777.8933 | -331260.1736 | -330808.1083 | -330406.9039 | -330046.2646 | -329718.7355 | -329418.7448 | -329142.0188 | -328885.2072 | -328645.6353 | -328421.1333 | -328209.9171 | -328010.5015 | -327821.6376 | -327642.2645
438.03 | -349356.7355 | -344845.3513 | -342890.6029 | -341625.3592 | -340688.0741 | -339943.2598 | -339325.1787 | -338796.9093 | -338335.6321 | -337926.2523 | -337558.2642 | -337224.0609 | -336917.9572 | -336635.5923 | -336373.5476 | -336129.0939 | -335900.0172 | -335684.4969 | -335481.0178 | -335288.3053 | -335105.2771
446.7725 | -357974.7742 | -353373.2962 | -351379.5108 | -350088.9998 | -349132.9968 | -348373.3083 | -347742.8839 | -347204.0648 | -346733.5758 | -346316.0205 | -345940.6835 | -345599.8061 | -345287.5894 | -344999.5856 | -344732.3078 | -344482.9722 | -344249.3208 | -344029.4965 | -343821.9539 | -343625.3929 | -343438.7095
455.515 | -367463.1296 | -362771.5578 | -360738.7354 | -359422.957 | -358448.2362 | -357673.6735 | -357030.9058 | -356481.5371 | -356001.8361 | -355576.1054 | -355193.4196 | -354845.868 | -354527.5384 | -354233.8955 | -353961.3846 | -353707.1673 | -353468.9411 | -353244.8128 | -353033.2066 | -352832.7971 | -352642.4586
464.2575 | -377821.7027 | -373040.037 | -370968.1776 | -369627.1319 | -368633.6932 | -367844.2563 | -367189.1453 | -366629.2269 | -366140.3141 | -365706.4079 | -365316.3733 | -364962.1475 | -364637.7049 | -364338.4231 | -364060.6791 | -363801.5799 | -363558.779 | -363330.3467 | -363114.677 | -362910.4189 | -362716.4253
473 | -389050.3979 | -384178.6384 | -382067.7421 | -380701.429 | -379689.2724 | -378884.9613 | -378217.5071 | -377647.0389 | -377148.9143 | -376706.8326 | -376309.4491 | -375948.5493 | -375617.9936 | -375313.073 | -375030.0958 | -374766.1148 | -374518.7391 | -374286.0028 | -374066.2696 | -373858.163 | -373660.5142
plocha g-l
T\p | 101325 | 349571.25 | 597817.5 | 846063.75 | 1094310 | 1342556.25 | 1590802.5 | 1839048.75 | 2087295 | 2335541.25 | 2583787.5 | 2832033.75 | 3080280 | 3328526.25 | 3576772.5 | 3825018.75 | 4073265 | 4321511.25 | 4569757.5 | 4818003.75 | 5066250
298.15 | 23240.2939 | 20174.8795 | 18849.191 | 17992.6931 | 17359.3627 | 16857.0038 | 16440.8837 | 16085.8782 | 15776.4591 | 15502.355 | 15256.4168 | 15033.4683 | 14829.6409 | 14641.9671 | 14468.1208 | 14306.2446 | 14154.8322 | 14012.6445 | 13878.6506 | 13751.983 | 13631.9054
306.8925 | 17294.5713 | 14139.063 | 12774.3376 | 11892.5723 | 11240.5241 | 10723.291 | 10294.8276 | 9929.2724 | 9610.6415 | 9328.3618 | 9075.0748 | 8845.4522 | 8635.5118 | 8442.1991 | 8263.1196 | 8096.3617 | 7940.3745 | 7793.8828 | 7655.8253 | 7525.3092 | 7401.5765
315.635 | 12202.7434 | 8957.1413 | 7553.3789 | 6646.3463 | 5975.5802 | 5443.4729 | 5002.6662 | 4626.5612 | 4298.7185 | 4008.2634 | 3747.6275 | 3511.3308 | 3295.2774 | 3096.3258 | 2912.0132 | 2740.3734 | 2579.8114 | 2429.0158 | 2286.8947 | 2152.5301 | 2025.1422
324.3775 | 7965.1221 | 4629.4261 | 3186.6267 | 2254.3268 | 1564.8428 | 1017.8613 | 564.7113 | 178.0567 | -158.9979 | -457.6285 | -725.6132 | -968.5841 | -1190.7505 | -1395.341 | -1584.8867 | -1761.4083 | -1926.545 | -2081.6447 | -2227.8293 | -2366.0424 | -2497.0855
333.12 | 4582.0023 | 1156.2125 | -325.6239 | -1283.1911 | -1991.393 | -2553.2487 | -3018.742 | -3415.9463 | -3762.2128 | -4069.0188 | -4344.3523 | -4593.9974 | -4822.2767 | -5032.5062 | -5227.285 | -5408.6885 | -5578.3999 | -5737.8036 | -5888.0517 | -6030.1134 | -6164.8116
341.8625 | 2053.6636 | -1462.22 | -2983.0933 | -3965.9279 | -4692.8477 | -5269.5776 | -5747.4141 | -6155.1682 | -6510.6465 | -6825.6279 | -7108.3104 | -7364.6296 | -7599.0219 | -7814.8903 | -8014.9022 | -8201.1875 | -8375.4737 | -8539.1814 | -8693.493 | -8839.4032 | -8977.7565
350.605 | 380.3713 | -3225.6061 | -4785.5164 | -5793.6183 | -6539.256 | -7130.8601 | -7621.0399 | -8039.3437 | -8404.0339 | -8727.1908 | -9017.222 | -9280.2154 | -9520.7207 | -9742.228 | -9947.4731 | -10138.6402 | -10317.5011 | -10485.5128 | -10643.888 | -10793.6467 | -10935.6552
359.3475 | -437.6225 | -4133.6939 | -5732.6411 | -6766.0104 | -7530.366 | -8136.8442 | -8639.3673 | -9068.2208 | -9442.1228 | -9773.4552 | -10070.8353 | -10340.5028 | -10587.1211 | -10814.2673 | -11024.7455 | -11220.7944 | -11404.2301 | -11576.5458 | -11738.9845 | -11892.5918 | -12038.2554
368.09 | -400.0783 | -4186.2434 | -5824.2276 | -6882.8642 | -7665.9377 | -8287.2901 | -8802.1565 | -9241.5597 | -9624.6736 | -9964.1814 | -10268.9104 | -10545.252 | -10797.9833 | -11030.7685 | -11246.4798 | -11447.4105 | -11635.4209 | -11812.0406 | -11978.5429 | -12135.9987 | -12285.3174
376.8325 | 493.2325 | -3383.0264 | -5060.0476 | -6143.9515 | -6945.7429 | -7581.9695 | -8109.1792 | -8559.1321 | -8951.4579 | -9299.1411 | -9611.2189 | -9894.2347 | -10153.079 | -10391.5031 | -10612.4475 | -10818.2601 | -11010.8452 | -11191.7689 | -11362.3348 | -11523.6391 | -11676.6129
385.575 | 2242.5277 | -1723.8251 | -3439.8833 | -4549.0545 | -5369.5638 | -6020.6646 | -6560.2176 | -7020.7202 | -7422.2578 | -7778.1165 | -8097.5431 | -8387.2331 | -8652.1904 | -8896.2534 | -9122.4309 | -9333.1253 | -9530.2852 | -9715.5129 | -9890.1423 | -10055.2952 | -10211.9241
394.3175 | 4848.015 | 791.5684 | -963.5267 | -2097.9653 | -2937.1925 | -3603.1675 | -4155.0637 | -4626.1161 | -5036.8655 | -5400.8997 | -5727.6752 | -6024.0393 | -6295.1095 | -6544.8115 | -6776.2221 | -6991.7983 | -7193.5329 | -7383.0647 | -7561.7576 | -7730.759 | -7891.0431
403.06 | 8309.8933 | 4163.3528 | 2369.2207 | 1209.5148 | 351.5698 | -329.2794 | -893.5189 | -1375.121 | -1795.0823 | -2167.2919 | -2501.4162 | -2804.4545 | -3081.6378 | -3336.9786 | -3573.6224 | -3794.0804 | -4000.3897 | -4194.2255 | -4376.982 | -4549.8319 | -4713.7712
411.8025 | 12628.3526 | 8391.7183 | 6558.5492 | 5373.5759 | 4496.913 | 3801.1896 | 3224.6068 | 2732.4551 | 2303.2819 | 1922.8968 | 1581.4237 | 1271.7113 | 988.415 | 727.4352 | 485.5583 | 260.2185 | 49.3344 | -148.8054 | -335.6254 | -512.3238 | -679.9182
420.545 | 17803.5748 | 13476.8467 | 11604.6407 | 10394.4001 | 9499.0192 | 8788.4217 | 8199.4956 | 7696.7941 | 7258.409 | 6869.8486 | 6521.0265 | 6204.64 | 5915.2307 | 5648.612 | 5401.502 | 5171.2804 | 4955.8216 | 4753.3778 | 4562.4942 | 4381.9472 | 4210.6977
429.2875 | 23835.7345 | 19418.9125 | 17507.6695 | 16272.1616 | 15358.0629 | 14632.5911 | 14031.3218 | 13518.0706 | 13070.4737 | 12673.7377 | 12317.5669 | 11994.5062 | 11698.9839 | 11426.7263 | 11174.3832 | 10939.2797 | 10719.2462 | 10512.4983 | 10317.5512 | 10133.1557 | 9958.2511
438.03 | 30724.9989 | 26218.0832 | 24267.8032 | 23007.0279 | 22074.2113 | 21333.8654 | 20720.2527 | 20196.4518 | 19739.6431 | 19334.7317 | 18971.212 | 18641.4771 | 18339.8419 | 18061.9453 | 17804.3691 | 17564.3838 | 17339.7755 | 17128.7237 | 16929.713 | 16741.469 | 16562.9092
446.7725 | 38471.5288 | 33874.5192 | 31885.2023 | 30599.1597 | 29647.6252 | 28892.405 | 28266.4491 | 27732.0985 | 27266.0779 | 26852.991 | 26482.1225 | 26145.7135 | 25837.9652 | 25554.4298 | 25291.6204 | 25046.7533 | 24817.5703 | 24602.2144 | 24399.1403 | 24207.0477 | 24024.8328
455.515 | 47075.4785 | 42388.3751 | 40360.0211 | 39048.7112 | 38078.4588 | 37308.3645 | 36670.0653 | 36125.1649 | 35649.9325 | 35228.6702 | 34850.4528 | 34507.3696 | 34193.5084 | 33904.334 | 33636.2916 | 33386.5426 | 33152.7848 | 32933.125 | 32725.9873 | 32530.0462 | 32344.1761
464.2575 | 56536.9964 | 51759.7991 | 49692.4082 | 48355.831 | 47366.8607 | 46581.8922 | 45931.2497 | 45375.7996 | 44891.3553 | 44461.9176 | 44076.3513 | 43726.594 | 43406.6198 | 43111.8065 | 42838.5309 | 42583.9001 | 42345.5676 | 42121.6038 | 41910.4025 | 41710.6129 | 41521.0877
473 | 66856.2254 | 61988.9343 | 59882.5064 | 58520.6618 | 57512.9736 | 56713.131 | 56050.1452 | 55484.1454 | 54990.4892 | 54552.876 | 54159.961 | 53803.5295 | 53477.4423 | 53176.9901 | 52898.4814 | 52638.9688 | 52396.0615 | 52167.7937 | 51952.5288 | 51748.8907 | 51555.7104

## List5
G(liquid)-G(gas)
T \p | 101325 | 1094310 | 2087295 | 3080280 | 4073265 | 5066250
298.15 | 23240.2939 | 17359.3627 | 15776.4591 | 14829.6409 | 14154.8322 | 13631.9054
306.8925 | 17294.5713 | 11240.5241 | 9610.6415 | 8635.5118 | 7940.3745 | 7401.5765
315.635 | 12202.7434 | 5975.5802 | 4298.7185 | 3295.2774 | 2579.8114 | 2025.1422
324.3775 | 7965.1221 | 1564.8428 | -158.9979 | -1190.7505 | -1926.545 | -2497.0855
333.12 | 4582.0023 | -1991.393 | -3762.2128 | -4822.2767 | -5578.3999 | -6164.8116
341.8625 | 2053.6636 | -4692.8477 | -6510.6465 | -7599.0219 | -8375.4737 | -8977.7565
350.605 | 380.3713 | -6539.256 | -8404.0339 | -9520.7207 | -10317.5011 | -10935.6552
359.3475 | -437.6225 | -7530.366 | -9442.1228 | -10587.1211 | -11404.2301 | -12038.2554
368.09 | -400.0783 | -7665.9377 | -9624.6736 | -10797.9833 | -11635.4209 | -12285.3174
376.8325 | 493.2325 | -6945.7429 | -8951.4579 | -10153.079 | -11010.8452 | -11676.6129
385.575 | 2242.5277 | -5369.5638 | -7422.2578 | -8652.1904 | -9530.2852 | -10211.9241
394.3175 | 4848.015 | -2937.1925 | -5036.8655 | -6295.1095 | -7193.5329 | -7891.0431
403.06 | 8309.8933 | 351.5698 | -1795.0823 | -3081.6378 | -4000.3897 | -4713.7712
411.8025 | 12628.3526 | 4496.913 | 2303.2819 | 988.415 | 49.3344 | -679.9182
420.545 | 17803.5748 | 9499.0192 | 7258.409 | 5915.2307 | 4955.8216 | 4210.6977
429.2875 | 23835.7345 | 15358.0629 | 13070.4737 | 11698.9839 | 10719.2462 | 9958.2511
438.03 | 30724.9989 | 22074.2113 | 19739.6431 | 18339.8419 | 17339.7755 | 16562.9092
446.7725 | 38471.5288 | 29647.6252 | 27266.0779 | 25837.9652 | 24817.5703 | 24024.8328
455.515 | 47075.4785 | 38078.4588 | 35649.9325 | 34193.5084 | 33152.7848 | 32344.1761
464.2575 | 56536.9964 | 47366.8607 | 44891.3553 | 43406.6198 | 42345.5676 | 41521.0877
473 | 66856.2254 | 57512.9736 | 54990.4892 | 53477.4423 | 52396.0615 | 51555.7104