## Vypocet
Návrh šesťdierkovej píšťalky
podľa: | http://www.ofujarach.szm.com/prepocty.htm | [5 empty] | [mm]
| http://www.maclab.sk |  |  |  |  | L | 305
spracoval: | František Kundracik |  |  |  |  | d | 5 | priemer dierok odhad
[6 empty] | D | 14
[6 empty] | t | 21.7857
Ladenie: |  |  | Frekvencia: | 523.2 | Hz
[7 empty] | 1.spôsob | 2.spôsob
Odporúčaný vývrt: |  |  |  | 8 | mm | x6 | 171.5 | 171.5
Skutočný vývrt D: |  |  |  | 14 | mm | x5 | 149.7143 | 149.7143
Dĺžka rezonátora L (od hrany klinu po koniec): |  |  |  | 304.5505 | mm | x4 | 127.9286 | 127.9286
[6 empty] | x3 | 101.1429 | 101.1429
[6 empty] | x2 | 84.3571 | 79.3571
[6 empty] | x1 | 57.5714 | 57.5714
Návod:
1. Zvoľte ladenie
2. Zadajte skutočný priemer vývrtu D (žlté pole)
3. Na modrom podklade je vypočítaná dĺžka L, skutočnú dĺžku (po doladení) zadajte do žltého poľa vpravo
4. Vpravo do žltého poľa zadajte priemer dierok d (1/3 až 1/2 priemeru vývrtu)
5. Vpravo nižšie sú dva spôsoby vŕtania dierok (rozdiel je v polohe druhej dierky)
Odporúčania:
1. Na kontrolu ladenia použite napríklad ladičku (softvér) pre smartfón.
2. Radšej odrežte trubku o 5%-10% dlhšiu a postupným skracovaním píšťalu dolaďte na základný tón
3. Potom vyvŕtajte prvú dierku, najprv menšieho priemeru. Ak je tón nižší než treba (mal by byť),
zväčšite priemer dierky, prípadne dierku zväčšite pilníkom smerom k hlásničke.
4. Rovnako pokračujte s ďalšími dierkami.
Príklad výroby píšťalky z elektrikárskej trubky priemeru 16 mm (vnútorný priemer 14 mm):
1. Zvolíme ladenie c2, vypočítaná dĺžka L je 305 mm. Je zároveň správna pre dosiahnutie tónu c2.
2. Zvolíme priemer dierok 5 mm (reálne dierky budú mať obvykle trochu väčší priemer), polohu zolíme podľa 1. spôsobu.
3. Vyvŕtame prvú dierku vo vzdialenosti 58 mm od konca, začneme menším priemerom 4,5 mm. Tón d2 dosiahneme zväčšením priemeru dierky na 5 mm.
4. Vyvŕtame druhú dierku s priemerom 4,5 mm vo vzdialenosti 84 mm od konca. Doladíme zväčšením priemeru dierky na 6 mm.
5. Vyvŕtame tretiu dierku s priemerom 4,5 mm vo vzdialenosti 101 mm od konca, jej priemer nebolo treba upraviť.
6. Takto pokračujeme so všetkými dierkami, tu je prehľad:
|  | poloha | priemer
| 6. dierka | 171 | 6
| 5. dierka | 150 | 6
| 4. dierka | 128 | 4.5
| 3. dierka | 101 | 4.5
| 2. dierka | 84 | 6
| 1. dierka | 58 | 5
Note on G4: Mac: Dlzka od hrany okienka k spodnemu koncu pistaly.
Note on G5: Mac: Priemer hmatoveho otvoru. Vacsinou byva polovicny oproti pozdlznemu vyvrtu pistalky.
Note on G6: Mac: Priemer vyvrtania pistalky.
Note on G8: Mac: Tál - Jedna strnastina z L. Ide o rozostup hmatovych otvorov.
Note on H3: Mac: Všetky rozmery sú v milimetroch
Note on H10: Mac: Starsi tradicny sposob
Note on I10: Mac: Novsi sposob prisposobeny aktualnej unifikovanej stupnici

## Ladenie
Tabuľka ladenia:
1 | F | 84.1 | Výber ladenia: | 32
2 | F# | 92.5 | Frekvencia: | 523.2
3 | G | 98.0003
4 | G# | 103.9
5 | A | 110
6 | A# | 116.5
7 | H | 123.5
8 | c | 130.8
9 | c# | 138.6
10 | d | 146.8
11 | d# | 155.5
12 | e | 164.8
13 | f | 174.6
14 | f# | 185
15 | g | 196
16 | g# | 207.6
17 | a | 220
18 | a# | 233.1
19 | h | 246.9
20 | c1 | 261.6
21 | c#1 | 277.1
22 | d1 | 293.6
23 | d#1 | 311.1
24 | e1 | 329.6
25 | f1 | 349.2
26 | f#1 | 367
27 | g1 | 392
28 | g#1 | 415.2
29 | a1 | 440
30 | a#1 | 466.1
31 | h1 | 493.9
32 | c2 | 523.2
33 | c#1 | 554.3111
34 | d2 | 587.2721
35 | d#2 | 622.1932
36 | e2 | 659.1907
37 | f2 | 698.3882
38 | f#2 | 739.9165
39 | g2 | 783.9143
40 | g#2 | 830.5282
41 | a2 | 879.914
42 | a#2 | 932.2364
43 | h2 | 987.6701
44 | c3 | 1046.4
45 | c#3 | 1108.6222
46 | d3 | 1174.5443
47 | d#3 | 1244.3863
48 | e3 | 1318.3814
49 | f3 | 1396.7764
50 | f#3 | 1479.8331
51 | g3 | 1567.8285
52 | g#3 | 1661.0565
53 | a3 | 1759.828
54 | a#3 | 1864.4728
55 | h3 | 1975.3402
56 | c4 | 2092.8